## 封-1招标工程量清单
广西艺术学院南湖校区、相思湖校区图书馆基础设施改造项目
工程
招 标 工 程 量 清 单
广西艺术学院
招 标 人:
(单位盖章)
造价咨询人:
(单位盖章)
软件名称及版本号:博奥云计价软件
| 工程计价软件测评合格编号:2019J02 |  |  | 封-1

## 扉-1招标工程量清单
广西艺术学院南湖校区、相思湖校区图书馆基础设施改造项目
工程
招 标 工 程 量 清 单
广西艺术学院
招标人: |  |  | 造价咨询人:
|  | (单位盖章) |  | (单位资质专用章)
法定代表人 或其授权人: |  |  | 法定代表人 或其授权人:
|  | (签字或盖章) |  | (签字或盖章)
编制人: |  |  | 复核人:
|  | (造价人员签字) |  | (造价工程师签字盖专用章)
编制时间: |  |  | 复核时间:
扉-1

## 表-01总说明
总 说 明
工程名称:广西艺术学院南湖校区、相思湖校区图书馆基础设施改造项目 | 第1页 共1页
1、工程概况：南湖校区、相思湖校区图书馆基础设施改造项目工程，主要施工包括:1.南湖校区:6楼卫生间走道处新建轻钢龙骨埃特板隔墙，铺设楼地面地砖，墙面刮腻子乳胶漆，天棚刷乳胶漆;露台原砖砌女儿墙上安装钢龙骨彩钢板+埃特板围墙，地面铺设砂浆自流平+橡胶板，安装铝扣板吊顶、树脂瓦屋面;4~5楼新建铝合金玻璃隔断、地面铺设钢龙骨胶合板活动讲台。2.相思湖校区:图书馆6楼多功能厅安装轻钢龙骨埃特板墙面，地面铺设钢龙骨胶合板活动讲台;图书馆2楼室外平台新建防腐木地板及防腐板花架;人文楼地下室密集书库新建砌块隔墙，墙面刮腻子刷乳胶漆，天面刷乳胶漆翻新，地面刷环氧自流平面层;安装金属卷闸门。安装包括:新增室内配电箱、灯具、开关、插座、排气扇、线槽及铜芯线敷设等。
2、编制依据：
1.2024年《广西壮族自治区建筑装饰装修工程消耗量定额》及配套费用定额 2.2023年《广西壮族自治区安装工程消耗量定额》及配套费用定额。 3.2022年《广西壮族自治区市政工程消耗量定额》及配套费用定额。 4.2021年《广西壮族自治区园林绿化及仿古建筑工程消耗量定额》及配套费用定额。 5.2024年《广西壮族自治区建筑工程拆除消耗量定额》及配套费用定额。 6.《自治区住房城乡建设厅关于调整建设工程定额人工费及有关费率的通知》(桂建标〔2023〕7号)。 7.《关于调整建设工程计价增值税税率的通知》(桂建标[2019]12号)。 8.《自治区住房城乡建设厅关于印发广西壮族自治区房屋建筑和市政基础设施工程安装生产责任保险计价规定的通知》(桂建发〔2023]6号) 9.材料价格参考 2025 年第7月上半月《南宁建设工程造价信息》除税价及按市场价询价计取 10.工程设计图、施工方案、现场测量计算式表及相关资料。
表-01

## 表-02建设项目投标报价汇总表
建设项目投标报价汇总表
工程名称:广西艺术学院南湖校区、相思湖校区图书馆基础设施改造项目 |  |  | 第1页 共1页
序号 | 单项工程名称 | 金额(元) | 其中:(元)
|  |  | 暂估价 | 安全文明 施工费
1.1 | 南湖校区、相思湖校区图书馆基础设施改造项目
投标报价合计
表-02

## 表-03单项工程投标报价汇总表
单项工程投标报价汇总表
工程名称:广西艺术学院南湖校区、相思湖校区图书馆基础设施改造项目 |  |  | 第1页 共1页
序号 | 单位工程名称 | 金额(元) | 其中:(元)
|  |  | 暂估价 | 安全文明 施工费
1.1.1 | 南湖校区、相思湖校区图书馆基础设施改造项目工程--南湖校区拆除工程
1.1.2 | 南湖校区、相思湖校区图书馆基础设施改造项目工程--南湖校区装修
1.1.3 | 南湖校区、相思湖校区图书馆基础设施改造项目工程--南湖校区安装拆除
1.1.4 | 南湖校区、相思湖校区图书馆基础设施改造项目工程--南湖校区安装
1.1.5 | 南湖校区、相思湖校区图书馆基础设施改造项目工程--相思湖校区讲台、防腐木板装修
1.1.6 | 南湖校区、相思湖校区图书馆基础设施改造项目工程--相思湖校区人文楼地下室密集书库装修
1.1.7 | 南湖校区、相思湖校区图书馆基础设施改造项目工程--相思湖校区人文楼地下室密集书库安装
投标报价合计
表-03

## 表-04单位工程投标报价汇总表
单位工程投标报价汇总表
工程名称:广西艺术学院南湖校区、相思湖校区图书馆基础设施改造项目 |  | 第1页 共2页
序号 | 汇总内容 | 金额(元) | 备注
南湖校区、相思湖校区图书馆基础设施改造项目工程--南湖校区拆除工程
1 | 分部分项工程和单价措施项目费用合计
1.1 | 其中:材料暂估价
2 | 总价措施项目费用合计
2.1 | 其中:安全文明施工费
3 | 其他项目费用合计
4 | 建筑安装工程费=1+2+3
南湖校区、相思湖校区图书馆基础设施改造项目工程--南湖校区装修
1 | 分部分项工程和单价措施项目费用合计
1.1 | 其中:材料暂估价
2 | 总价措施项目费用合计
2.1 | 其中:安全文明施工费
3 | 其他项目费用合计
4 | 建筑安装工程费=1+2+3
南湖校区、相思湖校区图书馆基础设施改造项目工程--南湖校区安装拆除
1 | 分部分项工程和单价措施项目清单计价合计
1.1 | 其中:暂估价
2 | 总价措施项目清单计价合计
2.1 | 其中:安全文明施工费
3 | 其他项目清单计价合计
4 | 税前项目清单计价合计
5 | 规费、税金项目清单计价合计
5.1 | 其中:增值税
6 | 工程总造价=1+2+3+4+5
南湖校区、相思湖校区图书馆基础设施改造项目工程--南湖校区安装
1 | 分部分项工程和单价措施项目费用合计
1.1 | 其中:材料暂估价
2 | 总价措施项目费用合计
2.1 | 其中:安全文明施工费
3 | 其他项目费用合计
4 | 建筑安装工程费=1+2+3
南湖校区、相思湖校区图书馆基础设施改造项目工程--相思湖校区讲台、防腐木板装修
1 | 分部分项工程和单价措施项目费用合计
1.1 | 其中:材料暂估价
表-04
单位工程投标报价汇总表
工程名称:广西艺术学院南湖校区、相思湖校区图书馆基础设施改造项目 |  | 第2页 共2页
序号 | 汇总内容 | 金额(元) | 备注
2 | 总价措施项目费用合计
2.1 | 其中:安全文明施工费
3 | 其他项目费用合计
4 | 建筑安装工程费=1+2+3
南湖校区、相思湖校区图书馆基础设施改造项目工程--相思湖校区人文楼地下室密集书库装修
1 | 分部分项工程和单价措施项目费用合计
1.1 | 其中:材料暂估价
2 | 总价措施项目费用合计
2.1 | 其中:安全文明施工费
3 | 其他项目费用合计
4 | 建筑安装工程费=1+2+3
南湖校区、相思湖校区图书馆基础设施改造项目工程--相思湖校区人文楼地下室密集书库安装
1 | 分部分项工程和单价措施项目费用合计
1.1 | 其中:材料暂估价
2 | 总价措施项目费用合计
2.1 | 其中:安全文明施工费
3 | 其他项目费用合计
4 | 建筑安装工程费=1+2+3
工程项目汇总
1 | 分部分项工程和单价措施项目费用合计
1.1 | 其中:材料暂估价
2 | 总价措施项目费用合计
2.1 | 其中:安全文明施工费
3 | 其他项目费用合计
4 | 建筑安装工程费=1+2+3
4 | 税前项目清单计价合计
5 | 规费、税金项目清单计价合计
5.1 | 其中:增值税
表-04

## 表-08分部分项工程和单价措施项目清单与计价表
分部分项工程和单价措施项目清单与计价表
工程名称:广西艺术学院南湖校区、相思湖校区图书馆基础设施改造项目 | [5 empty] | 第1页 共11页
序号 | 项目编码 | 项目名称及 项目特征描述 | 计量 单位 | 工程量 | 金额(元)
[5 empty] | 综合单价 | 合 价 | 其中： 暂估价
南湖校区、相思湖校区图书馆基础设施改造项目工程--南湖校区拆除工程
分部分项工程
| 1. | 第一章人工拆除工程
1 | 011601001001 | 拆除砖墙 墙厚180mm 1.部位：卫生间隔墙 |  | 2.65
2 | 011601001002 | 拆除砖砌蹲位台阶 1.部位：卫生间 |  | 1.58
3 | 011601001003 | 拆除砖砌拖把池 1.部位：卫生间 |  | 0.29
4 | 011601001004 | 拆除砖砌旧防水线条 1.部位：屋面女儿墙墙根 |  | 0.14
5 | 011607001001 | 拆除屋面旧耐力板 | ㎡ | 41.13
6 | 011610002001 | 拆除卫生间入户塑钢门 | ㎡ | 2.84
7 | 010103002001 | 余渣弃置 1.废弃料品种:废渣 2.加盖自卸垃圾车运渣土 3.运距:自行考虑 4.含消纳费 |  | 4.66
小 计
∑人工费
∑材料费
∑机械费
∑管理费
∑利 润
单价措施项目
小 计
∑人工费
∑材料费
∑机械费
∑管理费
∑利 润
合 计
∑人工费
∑材料费
∑机械费
∑管理费
∑利 润
南湖校区、相思湖校区图书馆基础设施改造项目工程--南湖校区装修
表-08
分部分项工程和单价措施项目清单与计价表
工程名称:广西艺术学院南湖校区、相思湖校区图书馆基础设施改造项目 | [5 empty] | 第2页 共11页
序号 | 项目编码 | 项目名称及 项目特征描述 | 计量 单位 | 工程量 | 金额(元)
[5 empty] | 综合单价 | 合 价 | 其中： 暂估价
分部分项工程
| 10. | 楼地面装饰工程
8 | 011101005001 | 整体面层 水泥基自流平砂浆 面层4mm厚 1.刷专用界面剂 2.涂干混自流平砂浆 DSL | ㎡ | 28.49
9 | 011103001001 | 橡胶板楼地面 1.面层材料种类、规格：抗划痕 舞蹈专用地胶 厚5mm | ㎡ | 28.49
10 | 011102003001 | 600×600陶瓷地面砖楼地面 1.结合层厚度、砂浆种类、配合比：50mm厚1:4水泥砂浆 2.面层材料品种、规格、颜色：600×600陶瓷地面砖 3.采用预拌砂浆 | ㎡ | 6.38
| 8. | 屋面及防水工程
11 | 010901001001 | 树脂瓦屋面 1.安装在旧不锈钢龙骨上 2.树脂瓦 厚度3.0mm 3.含人工、材料 | ㎡ | 41.13
12 | 010605002001 | 彩钢瓦围护外墙 1.龙骨材料种类、规格：热镀锌角钢50*50*5.0mm 2.连接件种类、规格、厚度：钢板150*150*12 3.彩钢瓦厚度：单层彩钢瓦 厚1.0mm | ㎡ | 29.23
| 11. | 墙、柱面装饰与隔断、幕墙工程
13 | 桂011204007001 | 块料墙面 1.20厚水泥砂浆1:3铺贴 2.面层材料品种、规格:200*300陶瓷砖墙面砖 3.采用预拌砂浆 | ㎡ | 5.25
14 | 011201001001 | 内墙面一般抹灰 1.部位：屋面女儿墙墙根 2.墙体类型：砌块墙 3.底层厚度、砂浆种类、配合比：15mm厚水泥砂浆 1∶3 4.面层厚度、砂浆种类、配合比：5mm厚水泥砂浆 1∶2 5.采用预拌砂浆 | ㎡ | 5.70
15 | 011207001001 | 单面埃特板墙面 1.龙骨材料种类、规格、中距：轻钢龙骨 中距竖603横1500mm以内 2.基层材料种类、规格：胶合板 厚12mm 龙骨单面安装 3.面层材料品种、规格：埃特板 厚6mm 龙骨单面安装 | ㎡ | 26.43
16 | 011207001002 | 轻钢龙骨隔墙 1.龙骨材料种类、规格、中距：轻钢龙骨 中距竖603横1500mm以内 2.基层材料种类、规格：胶合板 厚12mm 龙骨两面均安装 | ㎡ | 6.46
表-08
分部分项工程和单价措施项目清单与计价表
工程名称:广西艺术学院南湖校区、相思湖校区图书馆基础设施改造项目 | [5 empty] | 第3页 共11页
序号 | 项目编码 | 项目名称及 项目特征描述 | 计量 单位 | 工程量 | 金额(元)
[5 empty] | 综合单价 | 合 价 | 其中： 暂估价
3.面层材料品种、规格：埃特板 厚6mm 龙骨两面均安装
17 | 010903004001 | 埃特板填缝 1.嵌缝材料：填缝剂 | m | 94.40
| 12. | 天棚工程
18 | 011301001001 | 天棚打磨 1.部位：6楼卫生间 | ㎡ | 20.65
19 | 011302001001 | 600*600铝扣板吊顶 1.龙骨材料种类、规格、中距:轻钢龙骨，中距600×600 2.吊顶面层材料种类、规格:600*600铝扣板吊顶 | ㎡ | 28.49
| 13. | 门窗工程
20 | 01B001 | 遮光窗帘布 1.窗帘杆材质：成品加厚铝合金罗马杆 2.窗帘材质：加厚遮光窗帘布，遮光率90%以上 3.含窗帘加工及安装费 | ㎡ | 12.96
21 | 010802004001 | 成品钢质防盗门 1.含塞缝 2.采用预拌砂浆 | ㎡ | 1.99
22 | 010807001001 | 90系列带纱铝合金推拉窗 1.洞口面积：≤2㎡ 2.窗框材质：型材壁厚≥1.8mm 3.玻璃品种：5mm浮法白玻璃 4.含制作、安装、运输、五金配件,框周边塞缝 5.品牌相当于或优于:“凤铝、南铝”品牌 | ㎡ | 2.88
23 | 011210003001 | 铝合金玻璃隔断 1.部位：4楼、5楼 2.框材质、规格：1.8mm厚铝合金 3.玻璃品种、规格：钢化玻璃 厚10mm 4.采用预拌砂浆 | ㎡ | 30.40
24 | 010802001001 | 无框玻璃地弹门 1.部位：4楼、5楼 2.洞口面积：≤2㎡ 3.玻璃品种、厚度：钢化玻璃12mm厚 不带上下帮 4.五金：不锈钢高级拉手、地弹簧、高级锁 5.采用预拌砂浆 | ㎡ | 3.60
| 14. | 油漆、涂料、裱糊工程
25 | 011406003001 | 内墙面满刮腻子 1.腻子种类：成品腻子 2.刮腻子遍数：两遍 3.品牌：立邦 | ㎡ | 99.39
26 | 011407001001 | 室内墙面喷（刷）涂料 1.涂料品种、喷刷遍数：环保型乳胶漆，两遍 2.品牌：立邦 | ㎡ | 99.39
表-08
分部分项工程和单价措施项目清单与计价表
工程名称:广西艺术学院南湖校区、相思湖校区图书馆基础设施改造项目 | [5 empty] | 第4页 共11页
序号 | 项目编码 | 项目名称及 项目特征描述 | 计量 单位 | 工程量 | 金额(元)
[5 empty] | 综合单价 | 合 价 | 其中： 暂估价
27 | 011407002001 | 室内天棚喷（刷）涂料 1.部位：6楼卫生间 2.涂料品种、喷刷遍数：环保型乳胶漆，两遍 3.品牌：立邦 | ㎡ | 20.65
讲台安装
28 | 011207001003 | 胶合板 活动讲台面板 1.龙骨材料种类、规格:30*40*4.0热镀锌方通龙骨，间距500mm 2.安装两层18mm胶合板面板 3.含切割、焊接、安装等 | ㎡ | 40.80
小 计
∑人工费
∑材料费
∑机械费
∑管理费
∑利 润
单价措施项目
小 计
∑人工费
∑材料费
∑机械费
∑管理费
∑利 润
合 计
∑人工费
∑材料费
∑机械费
∑管理费
∑利 润
南湖校区、相思湖校区图书馆基础设施改造项目工程--南湖校区安装拆除
分部分项工程
安装拆除
29 | 030701003001 | 拆除1.5匹挂式空调机组 1.含室内机、室外机 | 台 | 1
30 | 030404019001 | 拆除1P空气开关(螺栓固定式) | 个 | 58
31 | 011612001001 | 拆除PP-R DN25给水管 | m | 9.38
小 计
表-08
分部分项工程和单价措施项目清单与计价表
工程名称:广西艺术学院南湖校区、相思湖校区图书馆基础设施改造项目 | [5 empty] | 第5页 共11页
序号 | 项目编码 | 项目名称及 项目特征描述 | 计量 单位 | 工程量 | 金额(元)
[5 empty] | 综合单价 | 合 价 | 其中： 暂估价
∑人工费
∑材料费
∑机械费
∑管理费
∑利 润
单价措施项目
小 计
∑人工费
∑材料费
∑机械费
∑管理费
∑利 润
合 计
∑人工费
∑材料费
∑机械费
∑管理费
∑利 润
南湖校区、相思湖校区图书馆基础设施改造项目工程--南湖校区安装
分部分项工程
| 4. | B4 电气设备安装工程
32 | 030404017001 | 室内8位配电箱 1.箱内配元器件含：32A2P空气开关2个，16A2P空气开关1个,10A1P空气开关1个，20A1P漏电开关1个 2.配电箱品牌相当于或优于:“正泰”品牌 3.箱内元件品牌相当于或优于:“正泰”品牌 | 台 | 1
33 | 030411001002 | PVC 塑料穿线管 φ25*1.7中型 | m | 13.00
34 | 030411002001 | PVC塑料线槽安装 39mm×19mm | m | 51.20
35 | 030411002002 | PVC塑料线槽安装 59mm×22mm | m | 4.80
36 | 030411004001 | 管内穿线 照明线路 ZR-BV-2.5mm2 1.名称:铜芯塑料绝缘导线 2.配线形式:穿管敷设 3.型号:ZR-BV 4.规格:2.5mm2 5.材质:铜芯 6.具有3C认证 IS09000认证 | m | 48.00
37 | 030411004002 | 线槽配线 照明线路 ZR-BV-2.5mm2 | m | 144.00
表-08
分部分项工程和单价措施项目清单与计价表
工程名称:广西艺术学院南湖校区、相思湖校区图书馆基础设施改造项目 | [5 empty] | 第6页 共11页
序号 | 项目编码 | 项目名称及 项目特征描述 | 计量 单位 | 工程量 | 金额(元)
[5 empty] | 综合单价 | 合 价 | 其中： 暂估价
1.名称:铜芯塑料绝缘导线 2.配线形式:线槽敷设 3.型号:ZR-BV 4.规格:2.5mm2 5.材质:铜芯 6.具有3C认证 IS09000认证
38 | 030411004003 | 线槽配线 照明线路 ZR-BV-4mm2 1.名称:铜芯塑料绝缘导线 2.配线形式:线槽敷设 3.型号:ZR-BV 4.规格:4mm2 5.材质:铜芯 6.具有3C认证 IS09000认证 | m | 121.20
39 | 030411004004 | 线槽配线 动力线路 ZR-BV-6mm2 1.名称:铜芯塑料绝缘导线 2.配线形式:线槽敷设 3.型号:ZR-BV 4.规格:6mm2 5.材质:铜芯 6.具有3C认证 IS09000认证 | m | 69.60
40 | 030412001001 | LED平板灯 600×1200 80W 1.框材质:铝合金边框 2.品牌相当于或优于:“佛山照明” | 套 | 4
41 | 030404034001 | 一位大翘板开关 250V/10A 1.安装方式：明装 2.含接线盒安装 | 套 | 2
42 | 030404034002 | 二位大翘板开关 250V/10A 1.安装方式：明装 2.含接线盒安装 | 套 | 2
43 | 030404034003 | 四位大翘板开关 250V/10A 1.安装方式：明装 2.含接线盒安装 | 套 | 14
44 | 030404035001 | 三孔插座250V 16A 1.安装方式：明装 2.含接线盒安装 | 套 | 1
45 | 030404035002 | 五孔插座250V 10A 1.安装方式：明装 2.含接线盒安装 | 套 | 10
46 | 030701003002 | 安装1.5匹挂式空调机组 1.含室内机、室外机 2.空调利旧，只计安装费 | 台 | 1
小 计
∑人工费
∑材料费
∑机械费
∑管理费
∑利 润
单价措施项目
小 计
表-08
分部分项工程和单价措施项目清单与计价表
工程名称:广西艺术学院南湖校区、相思湖校区图书馆基础设施改造项目 | [5 empty] | 第7页 共11页
序号 | 项目编码 | 项目名称及 项目特征描述 | 计量 单位 | 工程量 | 金额(元)
[5 empty] | 综合单价 | 合 价 | 其中： 暂估价
∑人工费
∑材料费
∑机械费
∑管理费
∑利 润
合 计
∑人工费
∑材料费
∑机械费
∑管理费
∑利 润
南湖校区、相思湖校区图书馆基础设施改造项目工程--相思湖校区讲台、防腐木板装修
分部分项工程
| 11. | 墙、柱面装饰与隔断、幕墙工程
47 | 011207001004 | 墙面装饰板 1.部位：封窗 2.龙骨材料种类、规格、中距：轻钢龙骨 3.基层材料种类、规格：胶合板 厚15mm 4.面层材料品种、规格：埃特板 厚8mm | ㎡ | 29.80
48 | 010903004002 | 埃特板填缝 1.嵌缝材料：填缝剂 | m | 168.88
| 14. | 油漆、涂料、裱糊工程
49 | 011406003002 | 室内墙面满刮腻子 1.腻子种类：成品腻子 2.刮腻子遍数：两遍 3.品牌：立邦 | ㎡ | 29.80
50 | 011407001002 | 室内墙面喷（刷）涂料 1.涂料品种、喷刷遍数：环保型乳胶漆，两遍 2.品牌：立邦 | ㎡ | 29.80
讲台安装
51 | 011207001005 | 胶合板 活动讲台面板 1.龙骨材料种类、规格:30*40*4.0热镀锌方通龙骨，间距500mm 2.安装两层18mm胶合板面板 3.含切割、焊接、安装等 | ㎡ | 81.60
二楼平台防腐木地板
52 | 011104002001 | 防腐木地板 1.龙骨材料种类、规格:40*40防腐木方条龙骨 间距300*300 2.面层材料品种、规格:防腐木地板25mm厚 | ㎡ | 60.50
表-08
分部分项工程和单价措施项目清单与计价表
工程名称:广西艺术学院南湖校区、相思湖校区图书馆基础设施改造项目 | [5 empty] | 第8页 共11页
序号 | 项目编码 | 项目名称及 项目特征描述 | 计量 单位 | 工程量 | 金额(元)
[5 empty] | 综合单价 | 合 价 | 其中： 暂估价
53 | 011104002002 | 防腐板包花盆 1.采用防腐木龙骨及防腐板装饰花盆 2.面层：100*10防腐板花架 3.龙骨层：40*40防腐木方条 | ㎡ | 53.20
54 | 011404014001 | 防腐木地板油漆 1.底油一遍 | ㎡ | 60.50
55 | 011404007001 | 防腐板花架油漆 1.底油一遍 | ㎡ | 53.20
小 计
∑人工费
∑材料费
∑机械费
∑管理费
∑利 润
单价措施项目
小 计
∑人工费
∑材料费
∑机械费
∑管理费
∑利 润
合 计
∑人工费
∑材料费
∑机械费
∑管理费
∑利 润
南湖校区、相思湖校区图书馆基础设施改造项目工程--相思湖校区人文楼地下室密集书库装修
分部分项工程
| 4. | 砌筑工程
56 | 010402001001 | 小型空心砌块墙 1.砖品种、规格:砼空心砌块390×190×190 2.墙体类型：砌块墙 3.墙体厚度：厚190mm 4.砂浆种类、强度等级：湿拌砌筑砂浆 WM M5 5.填灌混凝土：预拌普通混凝土 C20 |  | 36.81
| 10. | 楼地面装饰工程
表-08
分部分项工程和单价措施项目清单与计价表
工程名称:广西艺术学院南湖校区、相思湖校区图书馆基础设施改造项目 | [5 empty] | 第9页 共11页
序号 | 项目编码 | 项目名称及 项目特征描述 | 计量 单位 | 工程量 | 金额(元)
[5 empty] | 综合单价 | 合 价 | 其中： 暂估价
57 | 011101005002 | 整体面层 环氧树脂自流平地面 1.底层油漆材料种类：环氧树脂底漆一遍，0.2mm厚 2.中层漆材料种类、厚度：环氧树脂中层漆一遍，1mm厚 3.面漆材料种类、厚度：环氧树脂面层漆一遍，1mm厚 | ㎡ | 1059.82
| 11. | 墙、柱面装饰与隔断、幕墙工程
58 | 011201001002 | 内墙面一般抹灰 1.部位：新建砌块墙 2.墙体类型：砌块墙 3.底层砂浆厚度：15mm厚 4.面层砂浆厚度：5mm厚 5.砂浆种类：湿拌普通抹灰砂浆 WP-G M10 | ㎡ | 408.64
| 13. | 门窗工程
59 | 桂010803003001 | 金属卷闸门 1.门材质：镀锌铁皮 厚0.8mm 2.启动装置品种：电动装置 | ㎡ | 40.32
| 12. | 天棚工程
60 | 011301001002 | 天棚打磨 1.部位：人文楼地下室密集书库 | ㎡ | 2027.83
| 14. | 油漆、涂料、裱糊工程
61 | 011406003003 | 室内墙面满刮腻子 1.腻子种类：成品腻子 2.刮腻子遍数：两遍 3.品牌：立邦 | ㎡ | 633.12
62 | 011407001003 | 室内墙面喷（刷）涂料 1.涂料品种、喷刷遍数：环保型乳胶漆，两遍 2.品牌：立邦 | ㎡ | 633.12
63 | 011407002002 | 室内天棚喷（刷）涂料 1.涂料品种、喷刷遍数：环保型乳胶漆，两遍 2.品牌：立邦 | ㎡ | 2027.83
小 计
∑人工费
∑材料费
∑机械费
∑管理费
∑利 润
单价措施项目
| 011701 | 脚手架工程
64 | 桂011701004001 | 内装修脚手架 1.搭设高度:3.6m以上 2.脚手架材质:钢管 | ㎡ | 1059.82
表-08
分部分项工程和单价措施项目清单与计价表
工程名称:广西艺术学院南湖校区、相思湖校区图书馆基础设施改造项目 | [5 empty] | 第10页 共11页
序号 | 项目编码 | 项目名称及 项目特征描述 | 计量 单位 | 工程量 | 金额(元)
[5 empty] | 综合单价 | 合 价 | 其中： 暂估价
小 计
∑人工费
∑材料费
∑机械费
∑管理费
∑利 润
合 计
∑人工费
∑材料费
∑机械费
∑管理费
∑利 润
南湖校区、相思湖校区图书馆基础设施改造项目工程--相思湖校区人文楼地下室密集书库安装
分部分项工程
| 4. | B4 电气设备安装工程
65 | 030404017002 | 室内配电箱 500*600*1.5 1.箱内含元件:63A3P空气开关1个，10A1P空气开关20个，32A2P漏电开关2个，20-80A三相电表1个 2.配电箱品牌相当于或优于:“正泰”品牌 3.箱内元件品牌相当于或优于:“正泰”品牌 | 台 | 1
66 | 030404033001 | 排气扇 350*350 220V 1.安装方式：墙上安装 | 台 | 4
67 | 030412001002 | T8单管荧光灯 40W 1.安装方式：吸顶安装 | 套 | 84
68 | 030404034004 | 四位大翘板开关 250V/10A 1.安装方式：明装 2.含接线盒安装 | 套 | 4
69 | 030411002003 | PVC塑料线槽安装 39mm×19mm | m | 605.30
70 | 030411002004 | PVC塑料线槽安装 59mm×22mm | m | 50.00
71 | 030411004005 | 线槽配线 照明线路 ZR-BV-2.5mm2 1.名称:铜芯塑料绝缘导线 2.配线形式:线槽敷设 3.型号:ZR-BV 4.规格:2.5mm2 5.材质:铜芯 6.具有3C认证 IS09000认证 | m | 2995.00
72 | 030411004006 | 线槽配线 照明线路 ZR-BV-4mm2 1.名称:铜芯塑料绝缘导线 2.配线形式:线槽敷设 3.型号:ZR-BV | m | 435.30
表-08
分部分项工程和单价措施项目清单与计价表
工程名称:广西艺术学院南湖校区、相思湖校区图书馆基础设施改造项目 | [5 empty] | 第11页 共11页
序号 | 项目编码 | 项目名称及 项目特征描述 | 计量 单位 | 工程量 | 金额(元)
[5 empty] | 综合单价 | 合 价 | 其中： 暂估价
4.规格:4mm2 5.材质:铜芯 6.具有3C认证 IS09000认证
73 | 030411004007 | 线槽配线 动力线路 ZR-BV-10mm2 1.名称:铜芯塑料绝缘导线 2.配线形式:线槽敷设 3.型号:ZR-BV 4.规格:10mm2 5.材质:铜芯 6.具有3C认证 IS09000认证 | m | 250.00
74 | 030404035003 | 五孔插座250V 10A 1.安装方式：明装 2.含接线盒安装 | 套 | 36
小 计
∑人工费
∑材料费
∑机械费
∑管理费
∑利 润
单价措施项目
小 计
∑人工费
∑材料费
∑机械费
∑管理费
∑利 润
合 计
∑人工费
∑材料费
∑机械费
∑管理费
∑利 润
总 合 计
∑人工费
∑材料费
∑机械费
∑管理费
∑利 润
表-08

## 表-11总价措施项目清单与计价表
总价措施项目清单与计价表
工程名称:广西艺术学院南湖校区、相思湖校区图书馆基础设施改造项目 |  |  |  |  | 第1页 共2页
序 号 | 项目编码 | 项 目 名 称 | 计 算 基 础 | 费 率(%) 或标准 | 金 额(元) | 备注
南湖校区、相思湖校区图书馆基础设施改造项目工程--南湖校区拆除工程
一 |  | 2024拆除工程一般计税法
1 | 桂011801001001 | 安全文明施工费 | ∑(分部分项人机+单价措施人机)
3 | 桂011801003001 | 雨季施工增加费
4 | 桂011801004001 | 工程定位复测费
南湖校区、相思湖校区图书馆基础设施改造项目工程--南湖校区装修
一 |  | 2024建筑装饰装修工程一般计税法
1 | 桂011801001002 | 安全文明施工费 | ∑(分部分项人机+单价措施人机)
2 | 桂011801002002 | 检验试验配合费
3 | 桂011801003002 | 雨季施工增加费
4 | 桂011801004002 | 工程定位复测费
南湖校区、相思湖校区图书馆基础设施改造项目工程--南湖校区安装拆除
一 |  | 安装拆除工程(营改增)简易计税法
1 | 桂031401001002 | 安全文明施工费 | ∑分部分项、单价措施(人工费+机械费)
1.1 |  | 环境保护费
1.2 |  | 文明施工费
1.3 |  | 安全施工费
1.4 |  | 临时设施费
3 | 桂031401003002 | 雨季施工增加费
南湖校区、相思湖校区图书馆基础设施改造项目工程--南湖校区安装
一 |  | 2023给排水、燃气、电气、通风空调、消防、建筑智能、通信、自控仪表工程一般计税法
1 | 桂031401001003 | 安全文明施工费 | ∑分部分项及单价措施费定额(人工费+机械费)
2 | 桂031401002003 | 检验试验配合费
3 | 桂031401003003 | 雨季施工增加费
9 | 桂031401010003 | 脚手架搭拆费
南湖校区、相思湖校区图书馆基础设施改造项目工程--相思湖校区讲台、防腐木板装修
一 |  | 2024建筑装饰装修工程一般计税法
注：以项计算的总价措施，无“计算基础”和“费率”的数值，可只填“金额”数值， 但应在备注栏说明施工方案出处或计算方式。
表-11
总价措施项目清单与计价表
工程名称:广西艺术学院南湖校区、相思湖校区图书馆基础设施改造项目 |  |  |  |  | 第2页 共2页
序 号 | 项目编码 | 项 目 名 称 | 计 算 基 础 | 费 率(%) 或标准 | 金 额(元) | 备注
1 | 桂011801001003 | 安全文明施工费 | ∑(分部分项人机+单价措施人机)
2 | 桂011801002003 | 检验试验配合费
3 | 桂011801003003 | 雨季施工增加费
4 | 桂011801004003 | 工程定位复测费
南湖校区、相思湖校区图书馆基础设施改造项目工程--相思湖校区人文楼地下室密集书库装修
一 |  | 2024建筑装饰装修工程一般计税法
1 | 桂011801001004 | 安全文明施工费 | ∑(分部分项人机+单价措施人机)
2 | 桂011801002004 | 检验试验配合费
3 | 桂011801003004 | 雨季施工增加费
4 | 桂011801004004 | 工程定位复测费
5 | 桂011801005004 | 暗室施工增加费 | 暗室施工人工费
南湖校区、相思湖校区图书馆基础设施改造项目工程--相思湖校区人文楼地下室密集书库安装
一 |  | 2023给排水、燃气、电气、通风空调、消防、建筑智能、通信、自控仪表工程一般计税法
1 | 桂031401001004 | 安全文明施工费 | ∑分部分项及单价措施费定额(人工费+机械费)
2 | 桂031401002004 | 检验试验配合费
3 | 桂031401003004 | 雨季施工增加费
4 | 桂031401004004 | 暗室施工增加费 | 暗室施工人工费
9 | 桂031401010004 | 脚手架搭拆费
合 计
注：以项计算的总价措施，无“计算基础”和“费率”的数值，可只填“金额”数值， 但应在备注栏说明施工方案出处或计算方式。
表-11

## 表-15规费、增值税计价表
规费、增值税计价表
工程名称:广西艺术学院南湖校区、相思湖校区图书馆基础设施改造项目 |  |  | 第1页 共2页
序号 | 项目名称 | 计算基础 | 计算费率(%) | 金额(元)
南湖校区、相思湖校区图书馆基础设施改造项目工程--南湖校区拆除工程
一 | 2024拆除工程一般计税法
南湖校区、相思湖校区图书馆基础设施改造项目工程--南湖校区装修
一 | 2024建筑装饰装修工程一般计税法
南湖校区、相思湖校区图书馆基础设施改造项目工程--南湖校区安装拆除
一 | 安装拆除工程(营改增)简易计税法
1 | 规费 | 1.1+1.2+1.3
1.1 | 社会保险费 | ∑(分部分项人工费+单价措施人工费)
1.1.1 | 养老保险费
1.1.2 | 失业保险费
1.1.3 | 医疗保险费
1.1.4 | 生育保险费
1.1.5 | 工伤保险费
1.2 | 住房公积金
1.3 | 工程排污费
2 | 税金 | 分部分项及单价措施工程费+总价措施项目费+其他项目费+税前项目费+规费
2.1 | 增值税
2.2 | 城市维护建设税
2.3 | 教育附加费
2.4 | 地方教育附加费
2.5 | 水利建设基金
南湖校区、相思湖校区图书馆基础设施改造项目工程--南湖校区安装
一 | 2023给排水、燃气、电气、通风空调、消防、建筑智能、通信、自控仪表工程一般计税法
南湖校区、相思湖校区图书馆基础设施改造项目工程--相思湖校区讲台、防腐木板装修
一 | 2024建筑装饰装修工程一般计税法
南湖校区、相思湖校区图书馆基础设施改造项目工程--相思湖校区人文楼地下室密集书库装修
一 | 2024建筑装饰装修工程一般计税法
表-15
规费、增值税计价表
工程名称:广西艺术学院南湖校区、相思湖校区图书馆基础设施改造项目 |  |  | 第2页 共2页
序号 | 项目名称 | 计算基础 | 计算费率(%) | 金额(元)
南湖校区、相思湖校区图书馆基础设施改造项目工程--相思湖校区人文楼地下室密集书库安装
一 | 2023给排水、燃气、电气、通风空调、消防、建筑智能、通信、自控仪表工程一般计税法
合 计
表-15

## 主要材料及价格表有信息价
主要材料及价格表
工程名称:广西艺术学院南湖校区、相思湖校区图书馆基础设施改造项目 |  |  |  | 第1页 共2页
序号 | 材料编码 | 项目名称及规格、型号等特殊要求 | 单位 | 数量 | 单价（元）
1 | 010000102.1 | 30*40*4.0热镀锌方通 | t
2 | 012101002.1 | 热镀锌角钢50*50*5.0 | kg
3 | 015101001 | 铝合金型材（综合） | kg
4 | 030156001 | 膨胀螺栓 | 套
5 | 030183001 | 铁钉（综合） | kg
6 | 030314003 | 国产地弹簧 | 个
7 | 031311001 | 电焊条（综合） | kg
8 | 032116001 | 铁件（综合） | kg
9 | 040102001 | 砌筑水泥 M32.5 | t
10 | 041507003 | 砼空心砌块 90×190×190 | 块
11 | 041507007 | 砼空心砌块 190×190×190 | 块
12 | 041507011 | 砼空心砌块 390×190×190 | 块
13 | 043001001 | 湿拌砌筑砂浆 WM M5 | 
14 | 043001005 | 湿拌砌筑砂浆 WM M20 | 
15 | 043002003 | 湿拌普通抹灰砂浆 WP-G M10 | 
16 | 043002004 | 湿拌普通抹灰砂浆 WP-G M15 | 
17 | 043002005 | 湿拌普通抹灰砂浆 WP-G M20 | 
18 | 043004001 | 湿拌地面砂浆 WS M15 | 
19 | 050301003.1 | 40*40防腐木方条 | 
20 | 050306001 | 周转板枋材 | 
21 | 050501009 | 胶合板12mm | ㎡
22 | 050501011 | 胶合板15mm | ㎡
23 | 050501012 | 胶合板18mm | ㎡
24 | 060501003 | 钢化玻璃 10mm | ㎡
25 | 070103002 | 陶瓷墙面砖 200×300 | ㎡
26 | 070501006 | 陶瓷地面砖 600×600 | ㎡
27 | 071301001.1 | 防腐木地板 25mm厚（成品） | ㎡
28 | 071901004.1 | 抗划痕 舞蹈专用地胶 厚5mm | ㎡
29 | 090301002.1 | 100*10防腐板 | ㎡
30 | 090503001.1 | 600*600铝扣板吊顶 | ㎡
31 | 090508002 | 彩钢板 0.5mm | ㎡
32 | 090508010.1 | 单层彩钢瓦 厚1.0mm | ㎡
33 | 091501001 | 埃特板6 mm | ㎡
34 | 091501002 | 埃特板8mm | ㎡
35 | 110915001.1 | 90系列带纱铝合金推拉窗（洞口面积:S≤2㎡） | ㎡
36 | 111903001 | 无框全玻璃门不带上下帮（成品） | ㎡
37 | 112301001 | 钢防盗门（成品） | ㎡
主要材料及价格表
工程名称:广西艺术学院南湖校区、相思湖校区图书馆基础设施改造项目 |  |  |  | 第2页 共2页
序号 | 材料编码 | 项目名称及规格、型号等特殊要求 | 单位 | 数量 | 单价（元）
38 | 112507011.1 | 0.8mm厚镀锌铁皮卷闸门 | ㎡
39 | 113702001.1 | 卷闸门电动装置 | 套
40 | 130301001 | 乳胶漆 | kg
41 | 130311003 | 成品腻子粉（一般型） | kg
42 | 130507002 | 红丹防锈漆 | kg
43 | 130516001 | 环氧底漆 | kg
44 | 130516002 | 环氧面漆 | kg
45 | 130516003 | 环氧中层漆 | kg
46 | 133901001 | 防腐油 | kg
47 | 143901001 | 乙炔气 | 
48 | 143906001 | 氧气 | 
49 | 144101005 | 建筑胶 | kg
50 | 144113002 | 玻璃胶 310g | 支
51 | 144113003 | 玻璃胶 350g | 支
52 | 144114004 | 密封胶 | 支
53 | 341101001 | 水 | 
54 | 043104003 | 预拌普通混凝土 C20 | 
55 | 140301004 | 汽油92# | kg
56 | 140304001 | 轻柴油0# | kg
57 | 341103001 | 电 | kW·h