## 封-1招标工程量清单
广西艺术学院桂林校区食堂维修改造工程
工程
招 标 工 程 量 清 单
广西艺术学院
招 标 人:
(单位盖章)
造价咨询人:
(单位盖章)
2025年10月29日
软件名称及版本号:博奥云计价软件
| 工程计价软件测评合格编号:2019J02 |  |  | 封-1

## 扉-1招标工程量清单
广西艺术学院桂林校区食堂维修改造工程
工程
招 标 工 程 量 清 单
广西艺术学院
招标人: |  |  | 造价咨询人:
|  | (单位盖章) |  | (单位资质专用章)
法定代表人 或其授权人: |  |  | 法定代表人 或其授权人:
|  | (签字或盖章) |  | (签字或盖章)
编制人: |  |  | 复核人:
|  | (造价人员签字) |  | (造价工程师签字盖专用章)
编制时间: |  | 2025年10月29日 | 复核时间: | 2025年10月29日
扉-1

## 表-01总说明
总 说 明
工程名称:广西艺术学院桂林校区食堂维修改造工程 | 第1页 共1页
一、工程概况：
1、桂林市广西艺术学院桂林校区，项目建筑面积为892.19㎡，地上1层
2、主要工程内容：拆除工程、装饰装修工程、电气工程、给排水工程
二、编制依据：
1、《房屋建筑与装饰工程工程量计算规范（GB50854-2013）》、《建设工程工程量清单计价规范（GB50500-2013）》、《建设工程工程量计算规范（GB50854~50862-2013）》广西壮族自治区实施细则（修订本）、《＜建设工程工程量清单计价规范＞（GB050500-2013）广西壮族自治区实施细则》。
2、2024年《广西壮族自治区建筑装饰装修工程消耗量定额》、2023年《广西壮族自治区安装工程消耗量定额》、2024年《广西壮族自治区建筑拆除工程消耗量定额》、2013年《广西壮族自治区安装拆除工程消耗量定额》。
3、《自治区住房城乡建设厅关于调整建设工程定额人工费及有关费率的通知》(桂建标〔2023〕7号)。
4、《自治区住房城乡建设厅关于印发广西壮族自治区房屋建筑和市政基础设施工程安全生产责任保险计价规定的通知》（桂建发〔2023〕6号）、《自治区住房城乡建设厅关于进一步明确广西壮族自治区房屋建筑和市政基础设施工程安全生产责任保险费计价规定的通知》（桂建价〔2024〕2号）。
5、建设工程造价管理总价文件《关于调整除税价计算适用增值税税率的通知》（桂造价〔2019〕10号）；广西壮族自治区住房和城乡建设厅文件《自治区住房城乡建设厅关于调整建设工程计价增值税税率的通知》(桂建标〔2019〕12号)。
6、材料价格按《桂林建设工程造价信息》2025年9月份除税价格计取，缺项部分根据市场询价综合确定。
7、与建设工程有关的标准、规范、技术资料、常规施工方案。
三、其他需要说明的问题
1、运距暂按10公里计取。
2、外架租赁暂按35天计取。
表-01

## 表-02建设项目投标报价汇总表
建设项目投标报价汇总表
工程名称:广西艺术学院桂林校区食堂维修改造工程 |  |  | 第1页 共1页
序号 | 单项工程名称 | 金额(元) | 其中:(元)
|  |  | 暂估价 | 安全文明 施工费
1.1 | 广西艺术学院桂林校区食堂维修改造工程
投标报价合计
表-02

## 表-03单项工程投标报价汇总表
单项工程投标报价汇总表
工程名称:广西艺术学院桂林校区食堂维修改造工程 |  |  | 第1页 共1页
序号 | 单位工程名称 | 金额(元) | 其中:(元)
|  |  | 暂估价 | 安全文明 施工费
1.1.1 | 广西艺术学院桂林校区食堂维修改造工程-土建拆除工程
1.1.2 | 广西艺术学院桂林校区食堂维修改造工程-土建工程
1.1.3 | 广西艺术学院桂林校区食堂维修改造工程-水电工程
投标报价合计
表-03

## 表-04单位工程投标报价汇总表
单位工程投标报价汇总表
工程名称:广西艺术学院桂林校区食堂维修改造工程 |  | 第1页 共1页
序号 | 汇总内容 | 金额(元) | 备注
广西艺术学院桂林校区食堂维修改造工程-土建拆除工程
1 | 分部分项工程和单价措施项目费用合计
1.1 | 其中:材料暂估价
2 | 总价措施项目费用合计
2.1 | 其中:安全文明施工费
3 | 其他项目费用合计
4 | 建筑安装工程费=1+2+3
广西艺术学院桂林校区食堂维修改造工程-土建工程
1 | 分部分项工程和单价措施项目费用合计
1.1 | 其中:材料暂估价
2 | 总价措施项目费用合计
2.1 | 其中:安全文明施工费
3 | 其他项目费用合计
4 | 建筑安装工程费=1+2+3
广西艺术学院桂林校区食堂维修改造工程-水电工程
1 | 分部分项工程和单价措施项目费用合计
1.1 | 其中:材料暂估价
2 | 总价措施项目费用合计
2.1 | 其中:安全文明施工费
3 | 其他项目费用合计
4 | 建筑安装工程费=1+2+3
工程项目汇总
1 | 分部分项工程和单价措施项目费用合计
1.1 | 其中:材料暂估价
2 | 总价措施项目费用合计
2.1 | 其中:安全文明施工费
3 | 其他项目费用合计
4 | 建筑安装工程费=1+2+3
表-04

## 表-08分部分项工程和单价措施项目清单与计价表
分部分项工程和单价措施项目清单与计价表
工程名称:广西艺术学院桂林校区食堂维修改造工程 | [5 empty] | 第1页 共7页
序号 | 项目编码 | 项目名称及 项目特征描述 | 计量 单位 | 工程量 | 金额(元)
[5 empty] | 综合单价 | 合 价 | 其中： 暂估价
广西艺术学院桂林校区食堂维修改造工程-土建拆除工程
分部分项工程
| 1. | 第一章人工拆除工程
1 | 011601001001 | 砖砌体拆除 1、原砌体墙拆除 |  | 38.65
2 | 011605002001 | 原墙墙面砖拆除 1、原有4500高墙砖拆除 | ㎡ | 549.53
3 | 011605001001 | 原地面砖拆除 1、原有地面瓷砖拆除 | ㎡ | 229.21
4 | 011608002001 | 铲除天棚涂料面 | ㎡ | 251.96
| 4. | 第四章渣土运输
5 | 010103002001 | 新型智能环保渣土车运距10km以内的挖、装、运 1、废弃料品种:废渣 2、使用车辆：新型智能环保渣土车 3、工作内容：挖、装、运 4、运距：自行考虑 |  | 98.41
6 | 010103002002 | 建筑垃圾消纳费（俗称:倒土费） 1、废弃料品种:废渣 2、自行考虑 |  | 98.41
小 计
∑人工费
∑材料费
∑机械费
∑管理费
∑利 润
单价措施项目
小 计
∑人工费
∑材料费
∑机械费
∑管理费
∑利 润
合 计
∑人工费
∑材料费
∑机械费
∑管理费
∑利 润
表-08
分部分项工程和单价措施项目清单与计价表
工程名称:广西艺术学院桂林校区食堂维修改造工程 | [5 empty] | 第2页 共7页
序号 | 项目编码 | 项目名称及 项目特征描述 | 计量 单位 | 工程量 | 金额(元)
[5 empty] | 综合单价 | 合 价 | 其中： 暂估价
广西艺术学院桂林校区食堂维修改造工程-土建工程
分部分项工程
| 1. | 土（石）方工程
7 | 010103002003 | 新型智能环保渣土车运距10km以内的挖、装、运 1、废弃料品种:开挖料 2、使用车辆：新型智能环保渣土车 3、工作内容：挖、装、运 4、运距：10km 5、结算按实际签证运输车辆、工作内容、运距及数量调整 |  | 6.69
8 | 010103002004 | 建筑垃圾消纳费（俗称:倒土费） 1、废弃料品种:开挖料 2、结算按实际签证数量调整 |  | 6.69
| 4. | 砌筑工程
9 | 010401003001 | 实心砖墙 1、砖品种、规格、强度等级:黏土烧结实心砖 2、砂浆种类、强度等级:M5.0水泥砂浆砌筑 3、墙体厚度:300mm |  | 16.28
10 | 010401003002 | 实心砖墙 1、砖品种、规格、强度等级:黏土烧结实心砖 2、砂浆种类、强度等级:M5.0水泥砂浆砌筑 3、墙体厚度:200mm |  | 5.26
11 | 010401003003 | 实心砖墙 1、砖品种、规格、强度等级:黏土烧结实心砖 2、砂浆种类、强度等级:M5.0水泥砂浆砌筑 3、墙体厚度:120mm |  | 8.06
12 | 010404001001 | 垫层 1、原排水沟回填陶粒 |  | 3.90
13 | 01B001 | 不锈钢沟盖板 1、部位：排水沟 2、1.5mm厚不锈钢盖板 3、规格：300mm*600mm 4、不锈钢材质：304 | ㎡ | 17.92
| 8. | 屋面及防水工程
14 | 010904002001 | 楼(地)面涂膜防水 1、刷1.0mmJS防水涂料两遍 | ㎡ | 232.82
15 | 011101006001 | 平面砂浆找平层 1、1:2水泥砂浆找平20mm厚 | ㎡ | 232.82
16 | 010903002001 | 墙面涂膜防水 1、刷1.0mmJS防水涂料一遍 | ㎡ | 558.55
17 | 011201001001 | 内墙面一般抹灰 1、1:3水泥砂浆批灰20mm厚 | ㎡ | 623.72
18 | 桂010902010001 | 不锈钢排水沟 | m | 59.74
表-08
分部分项工程和单价措施项目清单与计价表
工程名称:广西艺术学院桂林校区食堂维修改造工程 | [5 empty] | 第3页 共7页
序号 | 项目编码 | 项目名称及 项目特征描述 | 计量 单位 | 工程量 | 金额(元)
[5 empty] | 综合单价 | 合 价 | 其中： 暂估价
1、1.5mm厚不锈钢排水沟H=300,宽度320mm 2、不锈钢材质：304
| 10. | 楼地面装饰工程
19 | 011102003001 | 块料楼地面 1、300*300mm防滑地砖 2、40mm厚1:3干性水泥砂浆垫层,素水泥浆结合层一遍,留1mm伸缩缝 3、专用填缝剂填缝 4、品牌：参照、相当于或优于马可波罗、东鹏、鹰牌 | ㎡ | 232.82
20 | 011102003002 | 块料楼地面 1、800*800mm防潮、防滑地砖 2、40mm厚1:3干性水泥砂浆垫层,素水泥浆结合层一遍,留1mm伸缩缝 3、专用填缝剂填缝 4、品牌：参照、相当于或优于马可波罗、东鹏、鹰牌 | ㎡ | 22.31
| 11. | 墙、柱面装饰与隔断、幕墙工程
21 | 桂011204007001 | 块料墙面 1、300*600mm抛光砖，滚涂一遍专用瓷砖背胶 2、15mm厚1:2湿性水泥砂浆结合层，内加强力砂浆胶,1:1填缝剂勾缝 3、专用填缝剂填缝 4、部位：厨房 5、品牌：参照、相当于或优于马可波罗、东鹏、鹰牌 | ㎡ | 470.79
| 13. | 门窗工程
22 | 010801001001 | 多层实木免漆板木门 1、材质：多层实木免漆板木门 | ㎡ | 4.03
23 | 010801004001 | 乙级木质防火门 1、含制作、运输、安装、原厂喷漆、五金配件(防火锁、防火铰链、闭门器等）、锚件等全部施工工序 2、采用消防部门认可产品，且符合规范要求 | ㎡ | 10.25
24 | 桂010811001001 | 特殊五金 顺序器 1、采用消防部门要求的合格产品，符合图纸要求 | 套 | 1
25 | 010802001001 | 铝合金无框12mm钢化玻璃地弹门＞2㎡ 1、框、扇材质：铝合金壁厚2.2mm 2、玻璃品种、厚度：12mm厚钢化玻璃 3、含制作、安装、运输、把手、五金配件等 4、品牌：参照、相当于或优于南南铝、凤铝、平果铝 | ㎡ | 6.49
26 | 010802004001 | 钢质防盗门 1、成品防盗门 2、含制作、运输、安装、原厂喷漆、五金配件、锚件等全部施工工序 | ㎡ | 2.58
表-08
分部分项工程和单价措施项目清单与计价表
工程名称:广西艺术学院桂林校区食堂维修改造工程 | [5 empty] | 第4页 共7页
序号 | 项目编码 | 项目名称及 项目特征描述 | 计量 单位 | 工程量 | 金额(元)
[5 empty] | 综合单价 | 合 价 | 其中： 暂估价
3、品牌：参照、相当于或优于步阳、星月神、美心
| 14. | 油漆、涂料、裱糊工程
27 | 011406003001 | 天棚满刮腻子 1、刮耐水腻子两遍 | ㎡ | 251.96
28 | 011406003002 | 墙面满刮腻子 1、刮两遍腻子 2、部位：乳胶漆墙面 | ㎡ | 192.87
29 | 011407002001 | 天棚喷（刷）涂料 1、乳胶漆一底两面 2、品牌：参照、相当于或优于立邦、多乐士、嘉宝莉 | ㎡ | 251.96
30 | 011407001001 | 墙面喷（刷）涂料 1、乳胶漆一底两面 2、品牌：参照、相当于或优于立邦、多乐士、嘉宝莉 | ㎡ | 192.87
| 15. | 其他装饰工程
31 | 011501003001 | 六门更衣柜 1、18mm多层实木免漆板 2、品牌：参照、相当于或优于欧派 | ㎡ | 8.16
32 | 011501009001 | 厨房低柜 1、18mm多层实木板柜体 2、20mm石英石台面 3、碳钢门板 4、850mm高*600mm宽 5、具体做法详见bg-001橱柜、壁柜大样图 6、品牌：参照、相当于或优于欧派 | m | 6.80
33 | 011501010001 | 厨房吊柜 1、18mm多层实木板柜体 2、碳钢门板 3、850mm高*350mm宽 4、具体做法详见bg-001橱柜、壁柜大样图 5、品牌：参照、相当于或优于欧派 | m | 7.05
小 计
∑人工费
∑材料费
∑机械费
∑管理费
∑利 润
单价措施项目
| 011701 | 脚手架工程
34 | 桂011701001001 | 活动脚手架 墙砌筑或墙柱面装饰 1、搭设高度:平均高度4m 2、脚手架材质:钢管 | ㎡ | 103.00
35 | 011701006001 | 活动脚手架 天棚面修整或装饰 1、搭设高度:4.15m | ㎡ | 251.96
表-08
分部分项工程和单价措施项目清单与计价表
工程名称:广西艺术学院桂林校区食堂维修改造工程 | [5 empty] | 第5页 共7页
序号 | 项目编码 | 项目名称及 项目特征描述 | 计量 单位 | 工程量 | 金额(元)
[5 empty] | 综合单价 | 合 价 | 其中： 暂估价
2、脚手架材质:钢管
小 计
∑人工费
∑材料费
∑机械费
∑管理费
∑利 润
合 计
∑人工费
∑材料费
∑机械费
∑管理费
∑利 润
广西艺术学院桂林校区食堂维修改造工程-水电工程
分部分项工程
电气工程
36 | 030404017001 | 食堂厨房AP0配电箱 1、安装方式：离地1.8m暗装 2、元器件详见施工图 | 台 | 1
37 | 030404034001 | 暗装86型单极翘板开关 1、安装方式：离地1.35m暗装 2、品牌:参照、相当于或优于TCL | 套 | 12
38 | 030404034002 | 暗装86型双极翘板开关 1、安装方式：离地1.35m暗装 2、品牌:参照、相当于或优于TCL | 套 | 2
39 | 030404035001 | 单相二加三孔插座 10A 1、安装方式：离地1.25m暗装 2、品牌:参照、相当于或优于TCL | 套 | 41
40 | 030412001001 | LED嵌入式平板灯 60W 300*300 1、吸顶安装 2、品牌:参照、相当于或优于三雄极光 | 套
41 | 030411001001 | 暗埋配管 PVC25 1、品牌:参照、相当于或优于联塑 | m | 295.88
42 | 030411001002 | 暗埋配管 PVC32 1、品牌:参照、相当于或优于联塑 | m | 190.60
43 | 030411004001 | 管内穿线 ZR-BVR-4mm2 1.具有3C、ISO9000认证 | m | 1422.90
44 | 030411004002 | 管内穿线 ZR-BVR-6mm2 1.具有3C、ISO9000认证 | m | 265.05
45 | 030411004003 | 管内穿线 ZR-BVR-10mm2 1.具有3C、ISO9000认证 | m | 29.13
46 | 030413002001 | 凿(压)槽及恢复 32mm以下 | m | 137.05
表-08
分部分项工程和单价措施项目清单与计价表
工程名称:广西艺术学院桂林校区食堂维修改造工程 | [5 empty] | 第6页 共7页
序号 | 项目编码 | 项目名称及 项目特征描述 | 计量 单位 | 工程量 | 金额(元)
[5 empty] | 综合单价 | 合 价 | 其中： 暂估价
消防工程
47 | 030412001002 | 逃生出口指示灯 1、规格：3W ≥90min ＞50LM IP30 1、安装方式：离地350壁装。 | 套 | 8
48 | 030412001003 | 安全出口指示灯 1、规格：3W ≥90min ＞50LM IP30 1、安装方式：离地200壁装。 | 套 | 6
49 | 030412001004 | 应急照明灯 1、规格：2*5W ≥90min ＞50LM IP30 1、安装方式：离地2400壁装。 | 套 | 15
50 | 030411001003 | 暗埋配管 PVC20 1、品牌:参照、相当于或优于联塑 | m | 148.40
51 | 030411004004 | 管内穿线 ZR-BVR-4mm2 1.具有3C、ISO9000认证 | m | 488.20
52 | 030413002002 | 凿(压)槽及恢复 20mm以下 | m | 48.40
给排水工程
53 | 031004003001 | 304不锈钢洗手台560*415*208 1.304不锈钢规格：560*415*208 2.含水龙头等附件安装 | 套 | 4
54 | 031001006001 | PPR热水塑料管及管件安装 DN20 1、公称压力：1.6MPa 2、连接方式：热熔连接 3、含管堵、管道附件等安装 4、含管道消毒冲洗、水压试验 | m | 40.68
55 | 031001006002 | PPR热水塑料管及管件安装 DN25 1、公称压力：1.6MPa 2、连接方式：热熔连接 3、含管堵、管道附件等安装 4、含管道消毒冲洗、水压试验 | m | 29.53
56 | 031001006003 | PPR冷水塑料管及管件安装 DN25 1、公称压力：1.6MPa 2、连接方式：热熔连接 3、含管堵、管道附件等安装 4、含管道消毒冲洗、水压试验 | m | 53.42
57 | 031001006004 | PPR冷水塑料管及管件安装 DN32 1、公称压力：1.6MPa 2、连接方式：热熔连接 3、含管堵、管道附件等安装 4、含管道消毒冲洗、水压试验 | m | 20.70
58 | 031001006005 | PVC排水管及管件安装 DN75 1、连接方式：粘接 2、含管道附件等安装 3、含管道灌水试验、通球试验 | m | 37.80
59 | 031001006006 | PVC排水管及管件安装 DN100 1、连接方式：粘接 2、含管道附件等安装 3、含管道灌水试验、通球试验 | m | 22.87
60 | 030413002003 | 凿(压)槽及恢复 | m | 12.00
小 计
∑人工费
表-08
分部分项工程和单价措施项目清单与计价表
工程名称:广西艺术学院桂林校区食堂维修改造工程 | [5 empty] | 第7页 共7页
序号 | 项目编码 | 项目名称及 项目特征描述 | 计量 单位 | 工程量 | 金额(元)
[5 empty] | 综合单价 | 合 价 | 其中： 暂估价
∑材料费
∑机械费
∑管理费
∑利 润
单价措施项目
小 计
∑人工费
∑材料费
∑机械费
∑管理费
∑利 润
合 计
∑人工费
∑材料费
∑机械费
∑管理费
∑利 润
总 合 计
∑人工费
∑材料费
∑机械费
∑管理费
∑利 润
表-08

## 表-11总价措施项目清单与计价表
总价措施项目清单与计价表
工程名称:广西艺术学院桂林校区食堂维修改造工程 |  |  |  |  | 第1页 共1页
序 号 | 项目编码 | 项 目 名 称 | 计 算 基 础 | 费 率(%) 或标准 | 金 额(元) | 备注
广西艺术学院桂林校区食堂维修改造工程-土建拆除工程
一 |  | 2024拆除工程一般计税法
1 | 桂011801001001 | 安全文明施工费 | ∑(分部分项人机+单价措施人机)
3 | 桂011801003001 | 雨季施工增加费
4 | 桂011801004001 | 工程定位复测费
广西艺术学院桂林校区食堂维修改造工程-土建工程
一 |  | 2024建筑装饰装修工程一般计税法
1 | 桂011801001001 | 安全文明施工费 | ∑(分部分项人机+单价措施人机)
2 | 桂011801002001 | 检验试验配合费
3 | 桂011801003001 | 雨季施工增加费
4 | 桂011801004001 | 工程定位复测费
广西艺术学院桂林校区食堂维修改造工程-水电工程
一 |  | 2023给排水、燃气、电气、通风空调、消防、建筑智能、通信、自控仪表工程一般计税法
1 | 桂031401001002 | 安全文明施工费 | ∑分部分项及单价措施费定额(人工费+机械费)
2 | 桂031401002002 | 检验试验配合费
3 | 桂031401003002 | 雨季施工增加费
9 | 桂031401010002 | 脚手架搭拆费
合 计
注：以项计算的总价措施，无“计算基础”和“费率”的数值，可只填“金额”数值， 但应在备注栏说明施工方案出处或计算方式。
表-11

## 表-12其他项目清单与计价汇总表
其他项目清单与计价汇总表
工程名称:广西艺术学院桂林校区食堂维修改造工程 |  | 第1页 共1页
序号 | 项目名称 | 金额（元） | 备注
广西艺术学院桂林校区食堂维修改造工程-土建拆除工程
一 | 2024拆除工程一般计税法 | 66.49
1 | 暂列金额 |  | 明细详见表－12－1
2 | 材料暂估价 |  | 明细详见表－12－2
3 | 专业工程暂估价 |  | 明细详见表－12－3
4 | 计日工 |  | 明细详见表－12－4
5 | 总承包服务费 |  | 明细详见表－12－5
6 | 安全生产责任保险费暂估价 | 66.49 | 分部分项工程费及措施项目费
广西艺术学院桂林校区食堂维修改造工程-土建工程
一 | 2024建筑装饰装修工程一般计税法 | 586.18
1 | 暂列金额 |  | 明细详见表－12－1
2 | 材料暂估价 |  | 明细详见表－12－2
3 | 专业工程暂估价 |  | 明细详见表－12－3
4 | 计日工 |  | 明细详见表－12－4
5 | 总承包服务费 |  | 明细详见表－12－5
6 | 安全生产责任保险费暂估价 | 586.18 | 分部分项工程费及措施项目费
广西艺术学院桂林校区食堂维修改造工程-水电工程
一 | 2023给排水、燃气、电气、通风空调、消防、建筑智能、通信、自控仪表工程一般计税法 | 102.9
1 | 暂列金额 |  | 明细详见表-11-1
2 | 材料暂估价 |  | 明细详见表-11-2
3 | 专业工程暂估价 |  | 明细详见表-11-3
4 | 安全生产责任保险费暂估价 | 102.9 | 分部分项工程费及措施项目费
5 | 计日工 |  | 明细详见表-11-4
6 | 总承包服务费 |  | 明细详见表-11-5
合 计
注:材料暂估单价进入清单项目综合单价，此处不汇总。
表－12

## 表-15规费、增值税计价表
规费、增值税计价表
工程名称:广西艺术学院桂林校区食堂维修改造工程 |  |  | 第1页 共1页
序号 | 项目名称 | 计算基础 | 计算费率(%) | 金额(元)
广西艺术学院桂林校区食堂维修改造工程-土建拆除工程
一 | 2024拆除工程一般计税法
广西艺术学院桂林校区食堂维修改造工程-土建工程
一 | 2024建筑装饰装修工程一般计税法
广西艺术学院桂林校区食堂维修改造工程-水电工程
一 | 2023给排水、燃气、电气、通风空调、消防、建筑智能、通信、自控仪表工程一般计税法
合 计
表-15

## 主要材料及价格表有信息价
主要材料及价格表
工程名称:广西艺术学院桂林校区食堂维修改造工程 |  |  |  | 第1页 共2页
序号 | 材料编码 | 项目名称及规格、型号等特殊要求 | 单位 | 数量 | 单价（元）
1 | 030312007.1 | 顺位器 | 套
2 | 032116001 | 铁件（综合） | kg
3 | 040102001 | 砌筑水泥 M32.5 | t
4 | 040301001 | 砂（综合） | 
5 | 040301004 | 中砂 | 
6 | 040701001 | 陶粒 | 
7 | 041301001 | 页岩标准砖 240×115×53 | 千块
8 | 043011001 | 干混普通砌筑砂浆 DM-G M5 | t
9 | 043013003 | 干混普通抹灰砂浆 DP-G M10 | t
10 | 043013005 | 干混普通抹灰砂浆 DP-G M20 | t
11 | 043017001 | 干混地面砂浆 DS M15 | t
12 | 043017002 | 干混地面砂浆 DS M20 | t
13 | 050306001 | 周转板枋材 | 
14 | 050501008.1 | 碳钢门板 | ㎡
15 | 050501012.1 | 18mm多层实木免漆板 | ㎡
16 | 050501012.2 | 18mm多层实木板 | ㎡
17 | 070501003.1 | 300*300mm透水地砖 | ㎡
18 | 070501007.1 | 800*800mm防潮地砖 | ㎡
19 | 070505002.1 | 300*600mm抛光砖 | ㎡
20 | 081101003.1 | 18mm石英石台面 | ㎡
21 | 110103001.1 | 多层实木免漆板木门 | ㎡
22 | 111903001.1 | 铝合金无框12mm钢化玻璃地弹门＞2㎡ | ㎡
23 | 112301001.1 | 钢防盗门（成品） | ㎡
24 | 130301001 | 乳胶漆 | kg
25 | 130311003 | 成品腻子粉（一般型） | kg
26 | 130311005 | 耐水腻子 | kg
27 | 130527001 | 聚合物水泥防水涂料（JS-II） | kg
28 | 341101001 | 水 | 
29 | 360102002.1 | 1.5mm厚304不锈钢盖板 | ㎡
30 | 172500000.1 | 暗埋配管 PVC20 | m
31 | 172500000.4 | 暗埋配管 PVC25 | m
32 | 172500000.5 | 暗埋配管 PVC32 | m
33 | 172502000.1 | PPR热水塑料管及管件安装 DN25 1.6MPa | m
34 | 172502000.2 | PPR热水塑料管及管件安装 DN20 1.6MPa | m
35 | 172502000.3 | PPR冷水水塑料管及管件安装 DN25 1.6MPa | m
36 | 172502000.4 | PPR冷水塑料管及管件安装 DN32 1.6MPa | m
37 | Z210901000.1 | 304不锈钢洗手台560*415*208 | 个
主要材料及价格表
工程名称:广西艺术学院桂林校区食堂维修改造工程 |  |  |  | 第2页 共2页
序号 | 材料编码 | 项目名称及规格、型号等特殊要求 | 单位 | 数量 | 单价（元）
38 | Z260501001.1 | 暗装86型双极翘板开关 | 个
39 | Z260501001.2 | 暗装86型单极翘板开关 | 个
40 | Z280301000.1 | 管内穿线 ZR-BVR-4mm2 | m
41 | Z280301000.2 | 管内穿线 ZR-BVR-4mm2 | m
42 | Z280301000.3 | 管内穿线 ZR-BVR-6mm2 | m
43 | Z280301000.4 | 管内穿线 ZR-BVR-10mm2 | m
44 | 140301004 | 汽油92# | kg
45 | 341103001 | 电 | kW·h