## 扉-2_招标控制价
附件3:
| 相思湖校区南侧景观绿化工程 |  |  |  |  | 工程
招 标 控 制 价
招标控制价 |  | (小写): | 573436.49元
伍拾柒万叁仟肆佰叁拾陆元肆角玖分
(大写):
|  | 广西艺术学院 |  | 工程造价
招 标 人: |  |  |  | 咨 询 人：
|  | （单位盖章） |  |  | （单位资质专用章）
法定代表人 |  |  |  | 法定代表人
或其授权人： |  |  |  | 或其授权人：
|  | （签字或盖章） |  |  | （签字或盖章）
编 制 人： |  |  |  | 复 核 人：
|  | （造价人员签字） |  |  | (造价工程师签字盖专用章)
编 制 时 间: |  |  |  | 复 核 时 间：
扉-2

## 表-08_分部分项工程和单价措施项目清单与计价表
分部分项工程和单价措施项目清单与计价表
工程名称:相思湖校区南侧景观绿化工程 | [5 empty] | 第1页 共2页
序 号 | 项目编码 | 项目名称及 项目特征描述 | 计量单位 | 工程量 | 金额(元)
[5 empty] | 综合单价 | 合 价 | 其中：
暂估价
相思湖校区南侧景观工程（绿化种植部分）
分部分项工程
1、绿化工程
1 | 桂050101018001 | 整理绿化用地 | ㎡ | 21000.00
2 | 050101009001 | 种植土回填 |  | 1050.00
1.回填土质要求:肥沃种植土
2.回填厚度:5cm
3 | 050102012001 | 铺种草皮 | ㎡ | 10000.00
1.草皮种类:马尼拉草
2.铺种方式:满铺
3.养护期:6个月
4 | 050102006001 | 栽植攀缘植物 | 株 | 469
1.植物种类:炮仗花（容器苗）
2.地径:1cm
3.高度:1-1.2m
4.密度：1株/米
5.养护期:6个月
单价措施项目
| 050401 | 脚手架工程
| 050403 | 树木支撑架、草绳绕树干、搭设遮阴(防寒)棚工程
| 050404 | 围堰、排水工程
| 050406 | 二次搬运费
| 050407 | 夜间施工增加费
相思湖校区南侧景观工程（绿化给水管安装）
分部分项工程
B9 给排水、燃气工程
5 | 010101003001 | 人工挖沟槽土方 |  | 60.00
沟槽尺寸：沟宽30cm，沟深40cm
6 | 010103001001 | 人工回填沟槽土方 |  | 59.02
7 | 031001006001 | PE100塑料给水管 de50 P=1.6MP | m | 500.00
连接方式：热熔连接
品牌:参照或相当于“雄塑”
8 | 031001006002 | PE100塑料给水管 de32 P=1.6MP | m | 2.62
连接方式：热熔连接
品牌:参照或相当于“雄塑”
表-08
分部分项工程和单价措施项目清单与计价表
工程名称:相思湖校区南侧景观绿化工程 | [5 empty] | 第2页 共2页
序 号 | 项目编码 | 项目名称及 项目特征描述 | 计量单位 | 工程量 | 金额(元)
[5 empty] | 综合单价 | 合 价 | 其中：
暂估价
9 | 031003001001 | PE截止阀 de50 P=1.6MP | 个 | 4
品牌:参照或相当于“雄塑”
10 | 031003001002 | PE截止阀 de32 P=1.6MP | 个 | 26
品牌:参照或相当于“雄塑”
11 | 桂031004020001 | PE塑料快速取水阀 de32 | 个 | 26
连接方式:螺纹连接
单价措施项目
合 计
∑人工费
∑材料费
∑机械费
∑管理费
∑利 润
表-08