## 封-2_招标控制价
广西艺术学院校史馆装修工程 |  | 工程
招 标 控 制 价
招 标 人:
(单位盖章)
造价咨询人:
(单位盖章)
软件名称及版本号：博奥清单计价软件V17（版本号：17.0.01） 工程计价软件测评合格编号：2016J02
封-2

## 扉-2_招标控制价
工程
招 标 控 制 价
招标控制价 |  | (小写):
(大写):
工程造价
招 标 人: |  |  | 咨 询 人：
|  | （单位盖章） |  | （单位资质专用章）
法定代表人 |  |  | 法定代表人
或其授权人： |  |  | 或其授权人：
|  | （签字或盖章） |  | （签字或盖章）
编 制 人： |  |  | 复 核 人：
|  | （造价人员签字） |  | (造价工程师签字盖专用章)
编 制 时 间: |  |  | 复 核 时 间：
扉-2

## 表-01_总说明
总 说 明
工程名称: | 广西艺术学院校史馆装修工程 | 第1页 共1页
一、工程概况： 1、工程名称：广西艺术学院校史馆装修工程，工程位南宁市。 二、编制依据： 1、根据广西农垦设计院设计的《广西艺术学院校史馆装修工程》的施工图。 2、《建设工程工程量清单计价规范》（GB50500-2013）及其广西壮族自治区实施细则、《建设工程工程量计算规范》（GB50854～50862-2013）及其广西壮族自治区实施细则（修订本）。 3、2011年《广西壮族自治区拆除工程消耗量定额》 3、2013年《广西壮族自治区建筑装饰装修工程消耗量定额》、《广西壮族自治区建筑装饰装修工程人工材料配合比机械台班基期价》。 4、2015年《广西壮族自治区安装工程消耗量定额》。 5、2016年《广西壮族自治区建设工程费用定额》。 7、桂建标[2016]17号文《自治区住房城乡建设厅关于建筑业实施营业税改征增值税后广西壮族自治区建设工程计价依据调整的通知》，采用一般计税方法。 8、人工费单价及有关费率执行桂建标【2015】5号文。 9、材料价参考2017年6月份《南宁建设工程造价信息》材料信息，信息价上面没有的按市场价计。 10、按桂建标[2013]47号文件规定，本招标控制价只计算检测试验配合费。 11、软件：博奥(17.05.01)V17
表-01

## 表-02_建设项目招标控制价汇总表
建设项目招标控制价汇总表
工程名称:广西艺术学院校史馆装修工程 |  |  |  | 第1页 共1页
序号 | 单项工程名称 | 金额(元) | 其中:(元)
|  |  | 暂估价 | 安全文明
施工费
1.1 | 广西艺术学院校史馆装修工程
招标控制价合计
表-02

## 表-03_单项工程招标控制价汇总表
单项工程招标控制价汇总表
工程名称:广西艺术学院校史馆装修工程 |  |  |  | 第1页 共1页
序号 | 单位工程名称 | 金额(元) | 其中:(元)
|  |  | 暂估价 | 安全文明
施工费
1.1.1 | 广西艺术学院校史馆装修工程-拆除
1.1.2 | 广西艺术学院校史馆装修工程-土建
1.1.3 | 广西艺术学院校史馆装修工程-安装
招标控制价合计
表-03

## 表-04_单位工程招标控制价汇总表
单位工程招标控制价汇总表
工程名称:广西艺术学院校史馆装修工程 |  |  | 第1页 共2页
序号 | 汇总内容 | 金额(元) | 备注
广西艺术学院校史馆装修工程-拆除
1 | 分部分项工程和单价措施项目清单计价合计
1.1 | 其中:暂估价
2 | 总价措施项目清单计价合计
2.1 | 其中:安全文明施工费
3 | 其他项目清单计价合计
4 | 税前项目清单计价合计
5 | 规费、税金项目清单计价合计
5.1 | 其中:增值税
6 | 工程总造价=1+2+3+4+5
广西艺术学院校史馆装修工程-土建
1 | 分部分项工程和单价措施项目清单计价合计
1.1 | 其中:暂估价
2 | 总价措施项目清单计价合计
2.1 | 其中:安全文明施工费
3 | 其他项目清单计价合计
4 | 税前项目清单计价合计
5 | 规费
6 | 增值税
7 | 工程总造价=1+2+3+4+5+6
广西艺术学院校史馆装修工程-安装
1 | 分部分项工程和单价措施项目清单计价合计
1.1 | 其中:暂估价
2 | 总价措施项目清单计价合计
2.1 | 其中:安全文明施工费
3 | 其他项目清单计价合计
4 | 税前项目清单计价合计
5 | 规费
6 | 增值税
7 | 工程总造价=1+2+3+4+5+6
工程项目汇总
1 | 分部分项工程和单价措施项目清单计价合计
1.1 | 其中:暂估价
2 | 总价措施项目清单计价合计
2.1 | 其中:安全文明施工费
3 | 其他项目清单计价合计
4 | 税前项目清单计价合计
5 | 规费、税金项目清单计价合计
表-04
单位工程招标控制价汇总表
工程名称:广西艺术学院校史馆装修工程 |  |  | 第2页 共2页
序号 | 汇总内容 | 金额(元) | 备注
5.1 | 其中:增值税
6 | 工程总造价=1+2+3+4+5
5 | 规费
6 | 增值税
表-04

## 表-08_分部分项工程和单价措施项目清单与计价表
分部分项工程和单价措施项目清单与计价表
工程名称:广西艺术学院校史馆装修工程 | [5 empty] | 第1页 共8页
序 号 | 项目编码 | 项目名称及 项目特征描述 | 计量单位 | 工程量 | 金额(元)
[5 empty] | 综合单价 | 合 价 | 其中：
暂估价
广西艺术学院校史馆装修工程-拆除
分部分项工程
拆除工程
1 | 011614002001 | 整体柜拆除 | m | 15.54
1.柜体材质:木结构
2.柜体尺寸：宽、高:700*3420mm
3.弃渣运距:暂定5km
2 | 011614002002 | 橱窗拆除 | m | 35.67
1.柜体材质:木带玻璃结构
2.柜体尺寸：宽、高:700*3420mm
3.弃渣运距:暂定5km
3 | 011609002001 | 隔断隔墙拆除 | ㎡ | 25.08
1.部位：橱窗及整体柜附柱部分
2.拆除隔墙的骨架种类:木隔断
3.拆除隔墙的饰面种类:木面层
4.弃渣运距:暂定5km
4 | 011609002002 | 隔断隔墙拆除 | ㎡ | 51.72
1.部位：原有隔断
2.拆除隔墙的骨架种类:木隔断
3.拆除隔墙的饰面种类:木面层
4.完整保留拆除，放到指定位置（距离50m内）
小 计
∑人工费
∑机械费
∑管理费
∑利 润
合 计
∑人工费
∑机械费
∑管理费
∑利 润
广西艺术学院校史馆装修工程-土建
分部分项工程
A立面
5 | 011408001001 | 耐撕背胶写真画面背景 | ㎡ | 13.68
6 | 011105006001 | 不锈钢踢脚线 | ㎡ | 0.58
表-08
分部分项工程和单价措施项目清单与计价表
工程名称:广西艺术学院校史馆装修工程 | [5 empty] | 第2页 共8页
序 号 | 项目编码 | 项目名称及 项目特征描述 | 计量单位 | 工程量 | 金额(元)
[5 empty] | 综合单价 | 合 价 | 其中：
暂估价
1.9厘夹板基层/防火漆2遍
2.1.2mm厚不锈钢踢脚线
B立面
7 | 011207001001 | 墙面装饰板 | ㎡ | 24.97
1.6厘埃特板面刮腻子白色乳胶漆
2.15厘大芯板基层/刷防虫防火漆2遍
3.轻钢龙骨
8 | 011207001002 | 墙面装饰板 | ㎡ | 24.14
1.15厘大芯板基层/30*45木龙骨/刷防虫防火漆2遍
2.轻钢龙骨
9 | 011502003001 | 大理石隔板 | m | 14.00
10 | 011407001001 | 灰色乳胶漆墙面 | ㎡ | 56.46
1.二遍
11 | 011502002001 | 木质装饰线 | m | 14.40
12 | 011105006002 | 不锈钢踢脚线 | ㎡ | 2.90
1.9厘夹板基层/防火漆2遍
2.1.2mm厚不锈钢踢脚线
13 | 011508001001 | 8mmPVC艺术字/烤漆 | 个 | 38
1.字体大小：0.05㎡以内
14 | 011508001002 | 8mmPVC艺术字/烤漆 | 个 | 20
1.字体大小：0.01㎡以内
C立面
15 | 011207001003 | 墙面装饰板 | ㎡ | 19.32
1.3厘铝塑板饰面+面贴写真画面
2.15厘大芯板基层/防火漆2遍
3.木龙骨基架/防火漆2遍
4.轻钢龙骨
16 | 011105006003 | 不锈钢踢脚线 | ㎡ | 0.72
1.9厘夹板基层/防火漆2遍
2.1.2mm厚不锈钢踢脚线
D立面
17 | 011207001004 | 墙面装饰板 | ㎡ | 25.92
1.3厘铝塑板饰面+面贴写真画面
2.15厘大芯板基层/防火漆2遍
3.木龙骨
18 | 011105006004 | 不锈钢踢脚线 | ㎡ | 0.91
表-08
分部分项工程和单价措施项目清单与计价表
工程名称:广西艺术学院校史馆装修工程 | [5 empty] | 第3页 共8页
序 号 | 项目编码 | 项目名称及 项目特征描述 | 计量单位 | 工程量 | 金额(元)
[5 empty] | 综合单价 | 合 价 | 其中：
暂估价
1.9厘夹板基层/防火漆2遍
2.1.2mm厚不锈钢踢脚线
19 | 011508001003 | 5mmPVC艺术字/烤漆 | 个 | 7
1.字体大小：0.05㎡以内
20 | 011508001004 | 5mmPVC艺术字/烤漆 | 个 | 25
1.字体大小：0.01㎡以内
E立面
21 | 011407001002 | 灰色乳胶漆墙面 | ㎡ | 12.31
1.二遍
22 | 011105006005 | 不锈钢踢脚线 | ㎡ | 0.48
1.9厘夹板基层/防火漆2遍
2.1.2mm厚不锈钢踢脚线
F、G立面
23 | 010401003001 | 轻质砖新砌墙 |  | 2.27
1.蒸压灰砂砖墙 墙体厚度 11.5cm
2.水泥石灰砂浆中砂M5
24 | 010802001001 | 定制钢化门 | ㎡ | 1.48
25 | 010806001001 | 木质窗 | ㎡ | 2.92
1.实木复古玻璃窗
2.5厘清玻
26 | 桂011204007001 | 贴红色文化石 | ㎡ | 13.51
1.5厚水泥砂浆 1∶1，15厚水泥砂浆 1∶3
27 | 桂011204007002 | 浅色仿古砖饰面 | ㎡ | 7.53
1.5厚水泥砂浆 1∶1，15厚水泥砂浆 1∶3
28 | 011407001003 | 灰色乳胶漆墙面 | ㎡ | 3.08
1.二遍
H立面
29 | 011207001005 | 墙面装饰板 | ㎡ | 32.30
1.6厘埃特板面刮腻子白色乳胶漆
2.15厘大芯板基层/双面防火漆2遍
3.35*40木龙骨/防火漆2遍
4.4mm*100mm*110mm厚方通钢结构基架
30 | 011207001006 | 墙面装饰板 | ㎡ | 49.25
1.15厘实木水曲柳饰面/木器清漆漆3遍
2.35*40木龙骨/防火漆2遍
表-08
分部分项工程和单价措施项目清单与计价表
工程名称:广西艺术学院校史馆装修工程 | [5 empty] | 第4页 共8页
序 号 | 项目编码 | 项目名称及 项目特征描述 | 计量单位 | 工程量 | 金额(元)
[5 empty] | 综合单价 | 合 价 | 其中：
暂估价
3.4mm100mm*110mm厚镀锌方通钢结构基架
31 | 011207001007 | 墙面装饰板 | ㎡ | 7.44
1.4厘白色铝塑板造型墙/木器漆3遍
32 | 011408001002 | 耐撕背胶写真画面背景 | ㎡ | 0.67
33 | 011105006006 | 不锈钢踢脚线 | ㎡ | 1.51
1.9厘夹板基层/防火漆2遍
2.1.2mm厚不锈钢踢脚线
34 | 011508001005 | 8mmPVC艺术字/烤漆 | 个 | 18
1.字体大小：0.05㎡以内
35 | 011508001006 | 8mmPVC艺术字/烤漆 | 个 | 63
1.字体大小：0.01㎡以内
J立面
36 | 011207001008 | 墙面装饰板 | ㎡ | 27.40
1.6厘埃特板面刮腻子白色乳胶漆
2.15厘大芯板基层/双面防火漆2遍
3.35*40木龙骨/防火漆2遍
37 | 011207001009 | 墙面装饰板 | ㎡ | 17.83
1.4厘白色铝塑板造型墙/木器漆3遍
38 | 010801001001 | 木质门 | ㎡ | 1.48
1.15厘大芯板基层/双面防火漆2遍
39 | 011105006007 | 不锈钢踢脚线 | ㎡ | 0.97
1.9厘夹板基层/防火漆2遍
2.1.2mm厚不锈钢踢脚线
40 | 011508001007 | 10mmPVC艺术字/烤漆 | 个 | 6
1.字体大小：0.1㎡以内
41 | 011508001008 | 8mmPVC艺术字/烤漆 | 个 | 34
1.字体大小：0.01㎡以内
K立面
42 | 011207001010 | 墙面装饰板 | ㎡ | 21.53
1.6厘埃特板面刮腻子白色乳胶漆
2.15厘大芯板基层/双面防火漆2遍
3.35*40木龙骨/防火漆2遍
43 | 010801001002 | 木质门 | ㎡ | 2.32
1.15厘大芯板基层/灰色乳胶漆隐形门
44 | 011502001001 | 金属装饰线 | m | 15.82
1.0.8mm厚30mm宽拉丝不锈钢装饰线
表-08
分部分项工程和单价措施项目清单与计价表
工程名称:广西艺术学院校史馆装修工程 | [5 empty] | 第5页 共8页
序 号 | 项目编码 | 项目名称及 项目特征描述 | 计量单位 | 工程量 | 金额(元)
[5 empty] | 综合单价 | 合 价 | 其中：
暂估价
45 | 011105006008 | 不锈钢踢脚线 | ㎡ | 0.71
1.9厘夹板基层/防火漆2遍
2.1.2mm厚不锈钢踢脚线
46 | 011508001009 | 10mmPVC艺术字/烤漆 | 个 | 7
1.字体大小：0.1㎡以内
47 | 011508001010 | 5mmPVC艺术字/烤漆 | 个 | 31
1.字体大小：0.01㎡以内
L立面
48 | 011207001011 | 墙面装饰板 | ㎡ | 82.50
1.6厘埃特板面刮腻子灰色色乳胶漆
2.15厘大芯板基层/双面防火漆2遍
49 | 011207001012 | 墙面装饰板 | ㎡ | 15.57
1.4厘白色铝塑板饰面
50 | 011502001002 | 金属装饰线 | m | 6.14
1.0.8mm厚30mm宽拉丝不锈钢装饰线
51 | 011105006009 | 不锈钢踢脚线 | ㎡ | 2.90
1.9厘夹板基层/防火漆2遍
2.1.2mm厚不锈钢踢脚线
52 | 011508001011 | 10mmPVC艺术字/烤漆 | 个 | 7
1.字体大小：0.1㎡以内
53 | 011508001012 | 5mmPVC艺术字/烤漆 | 个 | 31
1.字体大小：0.01㎡以内
M立面
54 | 011207001013 | 墙面装饰板 | ㎡ | 22.91
1.6厘埃特板面刮腻子灰色乳胶漆
2.15厘大芯板基层/双面防火漆2遍
55 | 011207001014 | 墙面装饰板 | ㎡ | 11.00
1.4厘白色铝塑板饰面
56 | 011105006010 | 不锈钢踢脚线 | ㎡ | 0.80
1.9厘夹板基层/防火漆2遍
2.1.2mm厚不锈钢踢脚线
57 | 011508001013 | 10mmPVC艺术字/烤漆 | 个 | 4
1.字体大小：0.1㎡以内
58 | 011508001014 | 8mmPVC艺术字/烤漆 | 个 | 4
1.字体大小：0.01㎡以内
N立面
59 | 011207001015 | 墙面装饰板 | ㎡ | 19.14
表-08
分部分项工程和单价措施项目清单与计价表
工程名称:广西艺术学院校史馆装修工程 | [5 empty] | 第6页 共8页
序 号 | 项目编码 | 项目名称及 项目特征描述 | 计量单位 | 工程量 | 金额(元)
[5 empty] | 综合单价 | 合 价 | 其中：
暂估价
1.6厘埃特板面刮腻子灰色乳胶漆
2.15厘大芯板基层/双面防火漆2遍
60 | 010801001003 | 木质门 | ㎡ | 1.38
1.15厘大芯板基层/灰色乳胶漆隐形门
61 | 011502002002 | 木质装饰线 | m | 20.10
62 | 011105006011 | 不锈钢踢脚线 | ㎡ | 0.63
1.9厘夹板基层/防火漆2遍
2.1.2mm厚不锈钢踢脚线
63 | 011508001015 | 8mmPVC艺术字/烤漆 | 个 | 4
1.字体大小：0.01㎡以内
R、Q、P立面
64 | 011104002001 | 木地板 | ㎡ | 9.18
1.15厘实木板烤白色漆
2.4mm厚50*50mm镀锌方通
65 | 011207001016 | 墙面装饰板 | ㎡ | 72.95
1.6厘埃特板面刮腻子灰色乳胶漆
2.15厘大芯板基层/双面防火漆2遍
3.4mm100*60mm镀锌方通钢结构基架
66 | 011207001017 | 墙面装饰板 | ㎡ | 36.04
1.3厘白色铝塑板饰面
67 | 011105006012 | 不锈钢踢脚线 | ㎡ | 2.56
1.9厘夹板基层/防火漆2遍
2.1.2mm厚不锈钢踢脚线
68 | 011508001016 | 10mmPVC艺术字/烤漆 | 个 | 24
1.字体大小：0.1㎡以内
69 | 011508001017 | 8mmPVC艺术字/烤漆 | 个 | 28
1.字体大小：0.01㎡以内
U、T、S立面
70 | 011207001018 | 墙面装饰板 | ㎡ | 74.66
1.6厘埃特板面刮腻子灰色乳胶漆
2.15厘大芯板基层/双面防火漆2遍
71 | 011105006013 | 不锈钢踢脚线 | ㎡ | 2.62
1.9厘夹板基层/防火漆2遍
2.1.2mm厚不锈钢踢脚线
72 | 011502001003 | 金属装饰线 | m | 65.37
1.0.8mm厚30mm宽拉丝不锈钢装饰线
73 | 011508001018 | 10mmPVC艺术字/烤漆 | 个 | 14
表-08
分部分项工程和单价措施项目清单与计价表
工程名称:广西艺术学院校史馆装修工程 | [5 empty] | 第7页 共8页
序 号 | 项目编码 | 项目名称及 项目特征描述 | 计量单位 | 工程量 | 金额(元)
[5 empty] | 综合单价 | 合 价 | 其中：
暂估价
1.字体大小：0.1㎡以内
74 | 011508001019 | 8mmPVC艺术字/烤漆 | 个 | 70
1.字体大小：0.01㎡以内
75 | 011508001020 | 5mmPVC艺术字/烤漆 | 个 | 41
1.字体大小：0.01㎡以内
Z立面
76 | 011508004001 | 金属字 | 个 | 9
1.1.5mm304不锈钢烤漆艺术字
2.字体大小：0.1㎡以内
77 | 011508004002 | 金属字 | 个 | 19
1.1.5mm304不锈钢烤漆拼音艺术字
字体大小：0.01㎡以内
亭子工程
78 | 010703001001 | 木屋面 | ㎡ | 13.73
1.25mm厚樟子松防腐木屋面
79 | 011104002002 | 木地板 | ㎡ | 13.73
1.25mm厚樟子松防腐木底板
2.防腐木清漆
3.50*50防腐木龙骨
80 | 011210001001 | 木墙体 | ㎡ | 28.08
1.25mm厚樟子松防腐木装饰面
2.防腐木清漆
3.50*50防腐木龙骨
小 计
∑人工费
∑材料费
∑机械费
∑管理费
∑利 润
合 计
∑人工费
∑材料费
∑机械费
∑管理费
∑利 润
总 合 计
∑人工费
表-08
分部分项工程和单价措施项目清单与计价表
工程名称:广西艺术学院校史馆装修工程 | [5 empty] | 第8页 共8页
序 号 | 项目编码 | 项目名称及 项目特征描述 | 计量单位 | 工程量 | 金额(元)
[5 empty] | 综合单价 | 合 价 | 其中：
暂估价
∑材料费
∑机械费
∑管理费
∑利 润
表-08

## 表-09_工程量清单综合单价分析表
工程量清单综合单价分析表
工程名称：广西艺术学院校史馆装修工程 | [7 empty] | 第1页 共17页
序号 | 项目编码 | 项目名称及项目 特征描述 | 单位 | 工程量 | 综合单价 | 综合单价
[5 empty] | （元） | 人工费 | 材料费 | 机械费 | 管理费 | 利润 | 其中: 暂估价
广西艺术学院校史馆装修工程-拆除
分部分项工程
拆除工程
1 | 011614002001 | 整体柜拆除 | m | 15.54
1.柜体材质:木结构
2.柜体尺寸：宽、高:700*3420mm
3.弃渣运距:暂定5km
| 07010151 | 拆除 博古架 | 100㎡ | 0.5315
| 07040001 | 自卸汽车运渣土 人工装渣土1km以内 | 100 | 0.3720
| 07040004 | 自卸汽车运渣土 每增加1km | 100 | 0.3720
2 | 011614002002 | 橱窗拆除 | m | 35.67
1.柜体材质:木带玻璃结构
2.柜体尺寸：宽、高:700*3420mm
3.弃渣运距:暂定5km
| 07010151 | 拆除 博古架 | 100㎡ | 1.2199
| 07040001 | 自卸汽车运渣土 人工装渣土1km以内 | 100 | 0.8539
| 07040004 | 自卸汽车运渣土 每增加1km | 100 | 0.8539
3 | 011609002001 | 隔断隔墙拆除 | ㎡ | 25.08
1.部位：橱窗及整体柜附柱部分
2.拆除隔墙的骨架种类:木隔断
3.拆除隔墙的饰面种类:木面层
4.弃渣运距:暂定5km
| 07010113 | 拆除 轻质板式隔墙 | 100㎡ | 0.2508
| 07040005 | 加盖自卸垃圾车运渣土 人工装渣土1km以内 | 100 | 0.0125
| 07040008 | 加盖自卸垃圾车运渣土 每增加1km | 100 | 0.0125
4 | 011609002002 | 隔断隔墙拆除 | ㎡ | 51.72
表－09
工程量清单综合单价分析表
工程名称：广西艺术学院校史馆装修工程 | [7 empty] | 第2页 共17页
序号 | 项目编码 | 项目名称及项目 特征描述 | 单位 | 工程量 | 综合单价 | 综合单价
[5 empty] | （元） | 人工费 | 材料费 | 机械费 | 管理费 | 利润 | 其中: 暂估价
1.部位：原有隔断
2.拆除隔墙的骨架种类:木隔断
3.拆除隔墙的饰面种类:木面层
4.完整保留拆除，放到指定位置（距离50m内）
| 07010113 | 拆除 轻质板式隔墙 | 100㎡ | 0.5172
| B- | 完整保留及运输增加人工费 | ㎡ | 51.72
广西艺术学院校史馆装修工程-土建
分部分项工程
A立面
5 | 011408001001 | 耐撕背胶写真画面背景 | ㎡ | 13.68
| A13-263换 | 耐撕背胶写真画面背景 | 100㎡ | 0.1368
6 | 011105006001 | 不锈钢踢脚线 | ㎡ | 0.58
1.9厘夹板基层/防火漆2遍
2.1.2mm厚不锈钢踢脚线
| A9-156换 | 木夹板踢脚线 直形 | 100㎡ | 0.0058
| A13-100 | 润油粉、防火涂料二遍 其他木材面 | 100㎡ | 0.0115
| A9-162换 | 踢脚线 金属板 | 100㎡ | 0.0058
B立面
7 | 011207001001 | 墙面装饰板 | ㎡ | 24.97
1.6厘埃特板面刮腻子白色乳胶漆
2.15厘大芯板基层/刷防虫防火漆2遍
3.轻钢龙骨
| A10-236换 | 轻钢龙骨 中距(mm) 竖603横1500 | 100㎡ | 0.2497
| A10-240换 | 板基层 细木工板 | 100㎡ | 0.2497
| A13-100 | 润油粉、防火涂料二遍 其他木材面 | 100㎡ | 0.4993
表－09
工程量清单综合单价分析表
工程名称：广西艺术学院校史馆装修工程 | [7 empty] | 第3页 共17页
序号 | 项目编码 | 项目名称及项目 特征描述 | 单位 | 工程量 | 综合单价 | 综合单价
[5 empty] | （元） | 人工费 | 材料费 | 机械费 | 管理费 | 利润 | 其中: 暂估价
| A10-257换 | 埃特板墙面 胶合板基层上 | 100㎡ | 0.2497
| A13-204 | 刮熟胶粉腻子 内墙面 两遍 | 100㎡ | 0.2497
| A13-210 | 乳胶漆 内墙、柱、天棚抹灰面 二遍 | 100㎡ | 0.2497
8 | 011207001002 | 墙面装饰板 | ㎡ | 24.14
1.15厘大芯板基层/30*45木龙骨/刷防虫防火漆2遍
2.轻钢龙骨
| A10-236换 | 轻钢龙骨 中距(mm) 竖603横1500 | 100㎡ | 0.2414
| A10-224换 | 木龙骨 断面13c以内 木龙骨平均中距(450mm以内) | 100㎡ | 0.2414
| A10-240换 | 板基层 细木工板 | 100㎡ | 0.2414
| A13-100 | 润油粉、防火涂料二遍 其他木材面 | 100㎡ | 0.2414
9 | 011502003001 | 大理石隔板 | m | 14.00
| A14-71换 | 干挂石材装饰线 50mm内 | 100m | 0.1400
10 | 011407001001 | 灰色乳胶漆墙面 | ㎡ | 56.46
1.二遍
| A13-210 | 乳胶漆 内墙、柱、天棚抹灰面 二遍 | 100㎡ | 0.5646
11 | 011502002001 | 木质装饰线 | m | 14.40
| A14-54 | 木质装饰线 宽度 25mm内 | 100m | 0.1440
12 | 011105006002 | 不锈钢踢脚线 | ㎡ | 2.90
1.9厘夹板基层/防火漆2遍
2.1.2mm厚不锈钢踢脚线
| A9-156换 | 木夹板踢脚线 直形 | 100㎡ | 0.0290
| A13-100 | 润油粉、防火涂料二遍 其他木材面 | 100㎡ | 0.0579
| A9-162换 | 踢脚线 金属板 | 100㎡ | 0.0290
13 | 011508001001 | 8mmPVC艺术字/烤漆 | 个 | 38
1.字体大小：0.05㎡以内
表－09
工程量清单综合单价分析表
工程名称：广西艺术学院校史馆装修工程 | [7 empty] | 第4页 共17页
序号 | 项目编码 | 项目名称及项目 特征描述 | 单位 | 工程量 | 综合单价 | 综合单价
[5 empty] | （元） | 人工费 | 材料费 | 机械费 | 管理费 | 利润 | 其中: 暂估价
| A14-188换 | 8mmPVC艺术字/烤漆 0.05㎡以内 其他面 | 10个 | 3.8
14 | 011508001002 | 8mmPVC艺术字/烤漆 | 个 | 20
1.字体大小：0.01㎡以内
| A14-188换 | 8mmPVC艺术字/烤漆 0.01㎡以内 其他面 | 10个 | 2
C立面
15 | 011207001003 | 墙面装饰板 | ㎡ | 19.32
1.3厘铝塑板饰面+面贴写真画面
2.15厘大芯板基层/防火漆2遍
3.木龙骨基架/防火漆2遍
4.轻钢龙骨
| A10-236换 | 轻钢龙骨 中距(mm) 竖603横1500 | 100㎡ | 0.1932
| A10-224换 | 木龙骨 断面13c以内 木龙骨平均中距(450mm以内) | 100㎡ | 0.1932
| A10-240换 | 板基层 细木工板 | 100㎡ | 0.1932
| A13-100 | 润油粉、防火涂料二遍 其他木材面 | 100㎡ | 0.3864
| A10-257 | 铝塑板墙面 胶合板基层上 | 100㎡ | 0.1932
| B- | 写真画面贴纸 | ㎡ | 19.32
16 | 011105006003 | 不锈钢踢脚线 | ㎡ | 0.72
1.9厘夹板基层/防火漆2遍
2.1.2mm厚不锈钢踢脚线
| A9-156换 | 木夹板踢脚线 直形 | 100㎡ | 0.0072
| A13-100 | 润油粉、防火涂料二遍 其他木材面 | 100㎡ | 0.0144
| A9-162换 | 踢脚线 金属板 | 100㎡ | 0.0072
D立面
17 | 011207001004 | 墙面装饰板 | ㎡ | 25.92
1.3厘铝塑板饰面+面贴写真画面
表－09
工程量清单综合单价分析表
工程名称：广西艺术学院校史馆装修工程 | [7 empty] | 第5页 共17页
序号 | 项目编码 | 项目名称及项目 特征描述 | 单位 | 工程量 | 综合单价 | 综合单价
[5 empty] | （元） | 人工费 | 材料费 | 机械费 | 管理费 | 利润 | 其中: 暂估价
2.15厘大芯板基层/防火漆2遍
3.木龙骨
| A10-224换 | 木龙骨 断面13c以内 木龙骨平均中距(450mm以内) | 100㎡ | 0.2592
| A10-240换 | 板基层 细木工板 | 100㎡ | 0.2592
| A13-100 | 润油粉、防火涂料二遍 其他木材面 | 100㎡ | 0.5184
| A10-257 | 铝塑板墙面 胶合板基层上 | 100㎡ | 0.2592
| B- | 写真画面贴纸 | ㎡ | 25.92
18 | 011105006004 | 不锈钢踢脚线 | ㎡ | 0.91
1.9厘夹板基层/防火漆2遍
2.1.2mm厚不锈钢踢脚线
| A9-156换 | 木夹板踢脚线 直形 | 100㎡ | 0.0091
| A13-100 | 润油粉、防火涂料二遍 其他木材面 | 100㎡ | 0.0182
| A9-162换 | 踢脚线 金属板 | 100㎡ | 0.0091
19 | 011508001003 | 5mmPVC艺术字/烤漆 | 个 | 7
1.字体大小：0.05㎡以内
| A14-188换 | 5mmPVC艺术字/烤漆 0.05㎡以内 其他面 | 10个 | 0.7
20 | 011508001004 | 5mmPVC艺术字/烤漆 | 个 | 25
1.字体大小：0.01㎡以内
| A14-188换 | 5mmPVC艺术字/烤漆 0.01㎡以内 其他面 | 10个 | 2.5
E立面
21 | 011407001002 | 灰色乳胶漆墙面 | ㎡ | 12.31
1.二遍
| A13-210 | 乳胶漆 内墙、柱、天棚抹灰面 二遍 | 100㎡ | 0.1231
22 | 011105006005 | 不锈钢踢脚线 | ㎡ | 0.48
1.9厘夹板基层/防火漆2遍
表－09
工程量清单综合单价分析表
工程名称：广西艺术学院校史馆装修工程 | [7 empty] | 第6页 共17页
序号 | 项目编码 | 项目名称及项目 特征描述 | 单位 | 工程量 | 综合单价 | 综合单价
[5 empty] | （元） | 人工费 | 材料费 | 机械费 | 管理费 | 利润 | 其中: 暂估价
2.1.2mm厚不锈钢踢脚线
| A9-156换 | 木夹板踢脚线 直形 | 100㎡ | 0.0048
| A13-100 | 润油粉、防火涂料二遍 其他木材面 | 100㎡ | 0.0096
| A9-162换 | 踢脚线 金属板 | 100㎡ | 0.0048
F、G立面
23 | 010401003001 | 轻质砖新砌墙 |  | 2.27
1.蒸压灰砂砖墙 墙体厚度 11.5cm
2.水泥石灰砂浆中砂M5
| A3-25 | 蒸压灰砂砖墙 墙体厚度 11.5cm{水泥石灰砂浆中砂M5} | 10 | 0.227
24 | 010802001001 | 定制钢化门 | ㎡ | 1.48
| A12-46换 | 定制钢化门 单层不带纱 | 100㎡ | 0.0148
25 | 010806001001 | 木质窗 | ㎡ | 2.92
1.实木复古玻璃窗
2.5厘清玻
| A12-99换 | 单层玻璃平开木窗 双扇 无亮{混合砂浆 1∶0.3∶4} | 100㎡ | 0.0292
26 | 桂011204007001 | 贴红色文化石 | ㎡ | 13.51
1.5厚水泥砂浆 1∶1，15厚水泥砂浆 1∶3
| A10-208换 | 文化石 水泥砂浆粘贴 墙面{换:水泥砂浆 1∶1} | 100㎡ | 0.1351
27 | 桂011204007002 | 浅色仿古砖饰面 | ㎡ | 7.53
1.5厚水泥砂浆 1∶1，15厚水泥砂浆 1∶3
| A10-160换 | 面砖(周长600mm以内) 水泥砂浆粘贴 墙面、墙裙 缝宽5mm内{素水泥浆} | 100㎡ | 0.0753
28 | 011407001003 | 灰色乳胶漆墙面 | ㎡ | 3.08
1.二遍
表－09
工程量清单综合单价分析表
工程名称：广西艺术学院校史馆装修工程 | [7 empty] | 第7页 共17页
序号 | 项目编码 | 项目名称及项目 特征描述 | 单位 | 工程量 | 综合单价 | 综合单价
[5 empty] | （元） | 人工费 | 材料费 | 机械费 | 管理费 | 利润 | 其中: 暂估价
| A13-210 | 乳胶漆 内墙、柱、天棚抹灰面 二遍 | 100㎡ | 0.0308
H立面
29 | 011207001005 | 墙面装饰板 | ㎡ | 32.30
1.6厘埃特板面刮腻子白色乳胶漆
2.15厘大芯板基层/双面防火漆2遍
3.35*40木龙骨/防火漆2遍
4.4mm*100mm*110mm厚方通钢结构基架
| A10-238换 | 型钢龙骨 中距(mm) 单向1500 | 100㎡ | 0.3230
| A10-224换 | 木龙骨 断面13c以内 木龙骨平均中距(450mm以内) | 100㎡ | 0.3230
| A10-240换 | 板基层 细木工板 | 100㎡ | 0.3230
| A13-100 | 润油粉、防火涂料二遍 其他木材面 | 100㎡ | 0.6766
| A10-257换 | 埃特板墙面 胶合板基层上 | 100㎡ | 0.3230
| A13-204 | 刮熟胶粉腻子 内墙面 两遍 | 100㎡ | 0.3230
| A13-210 | 乳胶漆 内墙、柱、天棚抹灰面 二遍 | 100㎡ | 0.3230
30 | 011207001006 | 墙面装饰板 | ㎡ | 49.25
1.15厘实木水曲柳饰面/木器清漆漆3遍
2.35*40木龙骨/防火漆2遍
3.4mm100mm*110mm厚镀锌方通钢结构基架
| A10-238换 | 型钢龙骨 中距(mm) 单向1500 | 100㎡ | 0.4925
| A10-224换 | 木龙骨 断面13c以内 木龙骨平均中距(450mm以内) | 100㎡ | 0.4925
| A10-240换 | 板基层 细木工板 | 100㎡ | 0.4925
| A13-100 | 润油粉、防火涂料二遍 其他木材面 | 100㎡ | 0.0465
| A13-36换 | 刷底油、油色、酚醛清漆二遍 其他木材面[实际3] | 100㎡ | 0.4925
31 | 011207001007 | 墙面装饰板 | ㎡ | 7.44
表－09
工程量清单综合单价分析表
工程名称：广西艺术学院校史馆装修工程 | [7 empty] | 第8页 共17页
序号 | 项目编码 | 项目名称及项目 特征描述 | 单位 | 工程量 | 综合单价 | 综合单价
[5 empty] | （元） | 人工费 | 材料费 | 机械费 | 管理费 | 利润 | 其中: 暂估价
1.4厘白色铝塑板造型墙/木器漆3遍
| A10-257换 | 铝塑板墙面 胶合板基层上 | 100㎡ | 0.0744
| A13-36换 | 刷底油、油色、酚醛清漆二遍 其他木材面[实际3] | 100㎡ | 0.0744
32 | 011408001002 | 耐撕背胶写真画面背景 | ㎡ | 0.67
| A13-263换 | 耐撕背胶写真画面背景 | 100㎡ | 0.0067
33 | 011105006006 | 不锈钢踢脚线 | ㎡ | 1.51
1.9厘夹板基层/防火漆2遍
2.1.2mm厚不锈钢踢脚线
| A9-156换 | 木夹板踢脚线 直形 | 100㎡ | 0.0151
| A13-100 | 润油粉、防火涂料二遍 其他木材面 | 100㎡ | 0.0302
| A9-162换 | 踢脚线 金属板 | 100㎡ | 0.0151
34 | 011508001005 | 8mmPVC艺术字/烤漆 | 个 | 18
1.字体大小：0.05㎡以内
| A14-188换 | 8mmPVC艺术字/烤漆 0.05㎡以内 其他面 | 10个 | 1.8
35 | 011508001006 | 8mmPVC艺术字/烤漆 | 个 | 63
1.字体大小：0.01㎡以内
| A14-188换 | 8mmPVC艺术字/烤漆 0.01㎡以内 其他面 | 10个 | 6.3
J立面
36 | 011207001008 | 墙面装饰板 | ㎡ | 27.40
1.6厘埃特板面刮腻子白色乳胶漆
2.15厘大芯板基层/双面防火漆2遍
3.35*40木龙骨/防火漆2遍
| A10-224换 | 木龙骨 断面13c以内 木龙骨平均中距(450mm以内) | 100㎡ | 0.2740
| A10-240换 | 板基层 细木工板 | 100㎡ | 0.2740
| A13-100 | 润油粉、防火涂料二遍 其他木材面 | 100㎡ | 0.5740
表－09
工程量清单综合单价分析表
工程名称：广西艺术学院校史馆装修工程 | [7 empty] | 第9页 共17页
序号 | 项目编码 | 项目名称及项目 特征描述 | 单位 | 工程量 | 综合单价 | 综合单价
[5 empty] | （元） | 人工费 | 材料费 | 机械费 | 管理费 | 利润 | 其中: 暂估价
| A10-257换 | 埃特板墙面 胶合板基层上 | 100㎡ | 0.2740
| A13-210 | 乳胶漆 内墙、柱、天棚抹灰面 二遍 | 100㎡ | 0.2740
| A13-204 | 刮熟胶粉腻子 内墙面 两遍 | 100㎡ | 0.2740
37 | 011207001009 | 墙面装饰板 | ㎡ | 17.83
1.4厘白色铝塑板造型墙/木器漆3遍
| A10-257换 | 铝塑板墙面 胶合板基层上 | 100㎡ | 0.1783
| A13-36换 | 刷底油、油色、酚醛清漆二遍 其他木材面[实际3] | 100㎡ | 0.1783
38 | 010801001001 | 木质门 | ㎡ | 1.48
1.15厘大芯板基层/双面防火漆2遍
| A12-10换 | 胶合板门 单扇无亮 普通{混合砂浆 1∶0.3∶4} | 100㎡ | 0.0148
| A13-97 | 润油粉、防火涂料二遍 单层木门 | 100㎡ | 0.0148
39 | 011105006007 | 不锈钢踢脚线 | ㎡ | 0.97
1.9厘夹板基层/防火漆2遍
2.1.2mm厚不锈钢踢脚线
| A9-156换 | 木夹板踢脚线 直形 | 100㎡ | 0.0097
| A13-100 | 润油粉、防火涂料二遍 其他木材面 | 100㎡ | 0.0194
| A9-162换 | 踢脚线 金属板 | 100㎡ | 0.0097
40 | 011508001007 | 10mmPVC艺术字/烤漆 | 个 | 6
1.字体大小：0.1㎡以内
| A14-188换 | 10mmPVC艺术字/烤漆 0.1㎡以内 其他面 | 10个 | 0.6
41 | 011508001008 | 8mmPVC艺术字/烤漆 | 个 | 34
1.字体大小：0.01㎡以内
| A14-188换 | 8mmPVC艺术字/烤漆 0.01㎡以内 其他面 | 10个 | 3.4
K立面
42 | 011207001010 | 墙面装饰板 | ㎡ | 21.53
表－09
工程量清单综合单价分析表
工程名称：广西艺术学院校史馆装修工程 | [7 empty] | 第10页 共17页
序号 | 项目编码 | 项目名称及项目 特征描述 | 单位 | 工程量 | 综合单价 | 综合单价
[5 empty] | （元） | 人工费 | 材料费 | 机械费 | 管理费 | 利润 | 其中: 暂估价
1.6厘埃特板面刮腻子白色乳胶漆
2.15厘大芯板基层/双面防火漆2遍
3.35*40木龙骨/防火漆2遍
| A10-224换 | 木龙骨 断面13c以内 木龙骨平均中距(450mm以内) | 100㎡ | 0.2153
| A10-240换 | 板基层 细木工板 | 100㎡ | 0.2153
| A13-100 | 润油粉、防火涂料二遍 其他木材面 | 100㎡ | 0.2358
| A10-257换 | 埃特板墙面 胶合板基层上 | 100㎡ | 0.2153
| A13-210 | 乳胶漆 内墙、柱、天棚抹灰面 二遍 | 100㎡ | 0.2153
| A13-204 | 刮熟胶粉腻子 内墙面 两遍 | 100㎡ | 0.2153
43 | 010801001002 | 木质门 | ㎡ | 2.32
1.15厘大芯板基层/灰色乳胶漆隐形门
| A12-10换 | 胶合板门 单扇无亮 普通{混合砂浆 1∶0.3∶4} | 100㎡ | 0.0232
| A13-210 | 乳胶漆 内墙、柱、天棚抹灰面 二遍 | 100㎡ | 0.0232
44 | 011502001001 | 金属装饰线 | m | 15.82
1.0.8mm厚30mm宽拉丝不锈钢装饰线
| A14-49换 | 金属装饰线 镜面不锈钢 60mm内 | 100m | 0.1582
45 | 011105006008 | 不锈钢踢脚线 | ㎡ | 0.71
1.9厘夹板基层/防火漆2遍
2.1.2mm厚不锈钢踢脚线
| A9-156换 | 木夹板踢脚线 直形 | 100㎡ | 0.0071
| A13-100 | 润油粉、防火涂料二遍 其他木材面 | 100㎡ | 0.0142
| A9-162换 | 踢脚线 金属板 | 100㎡ | 0.0071
46 | 011508001009 | 10mmPVC艺术字/烤漆 | 个 | 7
1.字体大小：0.1㎡以内
| A14-188换 | 10mmPVC艺术字/烤漆 0.1㎡以内 其他面 | 10个 | 0.7
表－09
工程量清单综合单价分析表
工程名称：广西艺术学院校史馆装修工程 | [7 empty] | 第11页 共17页
序号 | 项目编码 | 项目名称及项目 特征描述 | 单位 | 工程量 | 综合单价 | 综合单价
[5 empty] | （元） | 人工费 | 材料费 | 机械费 | 管理费 | 利润 | 其中: 暂估价
47 | 011508001010 | 5mmPVC艺术字/烤漆 | 个 | 31
1.字体大小：0.01㎡以内
| A14-188换 | 5mmPVC艺术字/烤漆 0.01㎡以内 其他面 | 10个 | 3.1
L立面
48 | 011207001011 | 墙面装饰板 | ㎡ | 82.50
1.6厘埃特板面刮腻子灰色色乳胶漆
2.15厘大芯板基层/双面防火漆2遍
| A10-240换 | 板基层 细木工板 | 100㎡ | 0.8250
| A13-100 | 润油粉、防火涂料二遍 其他木材面 | 100㎡ | 1.6500
| A10-257换 | 埃特板墙面 胶合板基层上 | 100㎡ | 0.8250
| A13-210 | 乳胶漆 内墙、柱、天棚抹灰面 二遍 | 100㎡ | 0.8250
| A13-204 | 刮熟胶粉腻子 内墙面 两遍 | 100㎡ | 0.8250
49 | 011207001012 | 墙面装饰板 | ㎡ | 15.57
1.4厘白色铝塑板饰面
| A10-257换 | 铝塑板墙面 胶合板基层上 | 100㎡ | 0.1557
50 | 011502001002 | 金属装饰线 | m | 6.14
1.0.8mm厚30mm宽拉丝不锈钢装饰线
| A14-49换 | 金属装饰线 镜面不锈钢 60mm内 | 100m | 0.0614
51 | 011105006009 | 不锈钢踢脚线 | ㎡ | 2.90
1.9厘夹板基层/防火漆2遍
2.1.2mm厚不锈钢踢脚线
| A9-156换 | 木夹板踢脚线 直形 | 100㎡ | 0.0290
| A13-100 | 润油粉、防火涂料二遍 其他木材面 | 100㎡ | 0.0580
| A9-162换 | 踢脚线 金属板 | 100㎡ | 0.0290
52 | 011508001011 | 10mmPVC艺术字/烤漆 | 个 | 7
1.字体大小：0.1㎡以内
表－09
工程量清单综合单价分析表
工程名称：广西艺术学院校史馆装修工程 | [7 empty] | 第12页 共17页
序号 | 项目编码 | 项目名称及项目 特征描述 | 单位 | 工程量 | 综合单价 | 综合单价
[5 empty] | （元） | 人工费 | 材料费 | 机械费 | 管理费 | 利润 | 其中: 暂估价
| A14-188换 | 10mmPVC艺术字/烤漆 0.1㎡以内 其他面 | 10个 | 0.7
53 | 011508001012 | 5mmPVC艺术字/烤漆 | 个 | 31
1.字体大小：0.01㎡以内
| A14-188换 | 5mmPVC艺术字/烤漆 0.01㎡以内 其他面 | 10个 | 3.1
M立面
54 | 011207001013 | 墙面装饰板 | ㎡ | 22.91
1.6厘埃特板面刮腻子灰色乳胶漆
2.15厘大芯板基层/双面防火漆2遍
| A10-240换 | 板基层 细木工板 | 100㎡ | 0.2291
| A13-100 | 润油粉、防火涂料二遍 其他木材面 | 100㎡ | 0.4582
| A10-257换 | 埃特板墙面 胶合板基层上 | 100㎡ | 0.2291
| A13-210 | 乳胶漆 内墙、柱、天棚抹灰面 二遍 | 100㎡ | 0.2291
| A13-204 | 刮熟胶粉腻子 内墙面 两遍 | 100㎡ | 0.2291
55 | 011207001014 | 墙面装饰板 | ㎡ | 11.00
1.4厘白色铝塑板饰面
| A10-257换 | 铝塑板墙面 胶合板基层上 | 100㎡ | 0.1100
56 | 011105006010 | 不锈钢踢脚线 | ㎡ | 0.80
1.9厘夹板基层/防火漆2遍
2.1.2mm厚不锈钢踢脚线
| A9-156换 | 木夹板踢脚线 直形 | 100㎡ | 0.0080
| A13-100 | 润油粉、防火涂料二遍 其他木材面 | 100㎡ | 0.0160
| A9-162换 | 踢脚线 金属板 | 100㎡ | 0.0080
57 | 011508001013 | 10mmPVC艺术字/烤漆 | 个 | 4
1.字体大小：0.1㎡以内
| A14-188换 | 10mmPVC艺术字/烤漆 0.1㎡以内 其他面 | 10个 | 0.4
58 | 011508001014 | 8mmPVC艺术字/烤漆 | 个 | 4
表－09
工程量清单综合单价分析表
工程名称：广西艺术学院校史馆装修工程 | [7 empty] | 第13页 共17页
序号 | 项目编码 | 项目名称及项目 特征描述 | 单位 | 工程量 | 综合单价 | 综合单价
[5 empty] | （元） | 人工费 | 材料费 | 机械费 | 管理费 | 利润 | 其中: 暂估价
1.字体大小：0.01㎡以内
| A14-188换 | 8mmPVC艺术字/烤漆 0.01㎡以内 其他面 | 10个 | 0.4
N立面
59 | 011207001015 | 墙面装饰板 | ㎡ | 19.14
1.6厘埃特板面刮腻子灰色乳胶漆
2.15厘大芯板基层/双面防火漆2遍
| A10-240换 | 板基层 细木工板 | 100㎡ | 0.1914
| A13-100 | 润油粉、防火涂料二遍 其他木材面 | 100㎡ | 0.3828
| A10-257换 | 埃特板墙面 胶合板基层上 | 100㎡ | 0.1914
| A13-210 | 乳胶漆 内墙、柱、天棚抹灰面 二遍 | 100㎡ | 0.1914
| A13-204 | 刮熟胶粉腻子 内墙面 两遍 | 100㎡ | 0.1914
60 | 010801001003 | 木质门 | ㎡ | 1.38
1.15厘大芯板基层/灰色乳胶漆隐形门
| A12-10换 | 胶合板门 单扇无亮 普通{混合砂浆 1∶0.3∶4} | 100㎡ | 0.0138
| A13-210 | 乳胶漆 内墙、柱、天棚抹灰面 二遍 | 100㎡ | 0.0138
61 | 011502002002 | 木质装饰线 | m | 20.10
| A14-54 | 木质装饰线 宽度 25mm内 | 100m | 0.2010
62 | 011105006011 | 不锈钢踢脚线 | ㎡ | 0.63
1.9厘夹板基层/防火漆2遍
2.1.2mm厚不锈钢踢脚线
| A9-156换 | 木夹板踢脚线 直形 | 100㎡ | 0.0063
| A13-100 | 润油粉、防火涂料二遍 其他木材面 | 100㎡ | 0.0126
| A9-162换 | 踢脚线 金属板 | 100㎡ | 0.0063
63 | 011508001015 | 8mmPVC艺术字/烤漆 | 个 | 4
1.字体大小：0.01㎡以内
表－09
工程量清单综合单价分析表
工程名称：广西艺术学院校史馆装修工程 | [7 empty] | 第14页 共17页
序号 | 项目编码 | 项目名称及项目 特征描述 | 单位 | 工程量 | 综合单价 | 综合单价
[5 empty] | （元） | 人工费 | 材料费 | 机械费 | 管理费 | 利润 | 其中: 暂估价
| A14-188换 | 8mmPVC艺术字/烤漆 0.01㎡以内 其他面 | 10个 | 0.4
R、Q、P立面
64 | 011104002001 | 木地板 | ㎡ | 9.18
1.15厘实木板烤白色漆
2.4mm厚50*50mm镀锌方通
| A10-238换 | 型钢龙骨 中距(mm) 单向1500 | 100㎡ | 0.0918
| A9-144换 | 长条杉木地板 铺在木龙骨上(单层) 平口 | 100㎡ | 0.0918
| A13-12 | 底油一遍、调和漆二遍、磁漆一遍 其他木材面 | 100㎡ | 0.0918
65 | 011207001016 | 墙面装饰板 | ㎡ | 72.95
1.6厘埃特板面刮腻子灰色乳胶漆
2.15厘大芯板基层/双面防火漆2遍
3.4mm100*60mm镀锌方通钢结构基架
| A10-238换 | 型钢龙骨 中距(mm) 单向1500 | 100㎡ | 0.7295
| A10-240换 | 板基层 细木工板 | 100㎡ | 0.7295
| A13-100 | 润油粉、防火涂料二遍 其他木材面 | 100㎡ | 1.4590
| A10-257换 | 埃特板墙面 胶合板基层上 | 100㎡ | 0.7295
| A13-210 | 乳胶漆 内墙、柱、天棚抹灰面 二遍 | 100㎡ | 0.7295
| A13-204 | 刮熟胶粉腻子 内墙面 两遍 | 100㎡ | 0.7295
66 | 011207001017 | 墙面装饰板 | ㎡ | 36.04
1.3厘白色铝塑板饰面
| A10-257 | 铝塑板墙面 胶合板基层上 | 100㎡ | 0.3604
67 | 011105006012 | 不锈钢踢脚线 | ㎡ | 2.56
1.9厘夹板基层/防火漆2遍
2.1.2mm厚不锈钢踢脚线
| A9-156换 | 木夹板踢脚线 直形 | 100㎡ | 0.0256
| A13-100 | 润油粉、防火涂料二遍 其他木材面 | 100㎡ | 0.0512
表－09
工程量清单综合单价分析表
工程名称：广西艺术学院校史馆装修工程 | [7 empty] | 第15页 共17页
序号 | 项目编码 | 项目名称及项目 特征描述 | 单位 | 工程量 | 综合单价 | 综合单价
[5 empty] | （元） | 人工费 | 材料费 | 机械费 | 管理费 | 利润 | 其中: 暂估价
| A9-162换 | 踢脚线 金属板 | 100㎡ | 0.0256
68 | 011508001016 | 10mmPVC艺术字/烤漆 | 个 | 24
1.字体大小：0.1㎡以内
| A14-188换 | 10mmPVC艺术字/烤漆 0.1㎡以内 其他面 | 10个 | 2.4
69 | 011508001017 | 8mmPVC艺术字/烤漆 | 个 | 28
1.字体大小：0.01㎡以内
| A14-188换 | 8mmPVC艺术字/烤漆 0.01㎡以内 其他面 | 10个 | 2.8
U、T、S立面
70 | 011207001018 | 墙面装饰板 | ㎡ | 74.66
1.6厘埃特板面刮腻子灰色乳胶漆
2.15厘大芯板基层/双面防火漆2遍
| A10-240换 | 板基层 细木工板 | 100㎡ | 0.7466
| A13-100 | 润油粉、防火涂料二遍 其他木材面 | 100㎡ | 1.4932
| A10-257换 | 埃特板墙面 胶合板基层上 | 100㎡ | 0.7466
| A13-210 | 乳胶漆 内墙、柱、天棚抹灰面 二遍 | 100㎡ | 0.7466
| A13-204 | 刮熟胶粉腻子 内墙面 两遍 | 100㎡ | 0.7466
71 | 011105006013 | 不锈钢踢脚线 | ㎡ | 2.62
1.9厘夹板基层/防火漆2遍
2.1.2mm厚不锈钢踢脚线
| A9-156换 | 木夹板踢脚线 直形 | 100㎡ | 0.0262
| A13-100 | 润油粉、防火涂料二遍 其他木材面 | 100㎡ | 0.0524
| A9-162换 | 踢脚线 金属板 | 100㎡ | 0.0262
72 | 011502001003 | 金属装饰线 | m | 65.37
1.0.8mm厚30mm宽拉丝不锈钢装饰线
| A14-49换 | 金属装饰线 镜面不锈钢 60mm内 | 100m | 0.6537
73 | 011508001018 | 10mmPVC艺术字/烤漆 | 个 | 14
表－09
工程量清单综合单价分析表
工程名称：广西艺术学院校史馆装修工程 | [7 empty] | 第16页 共17页
序号 | 项目编码 | 项目名称及项目 特征描述 | 单位 | 工程量 | 综合单价 | 综合单价
[5 empty] | （元） | 人工费 | 材料费 | 机械费 | 管理费 | 利润 | 其中: 暂估价
1.字体大小：0.1㎡以内
| A14-188换 | 10mmPVC艺术字/烤漆 0.1㎡以内 其他面 | 10个 | 1.4
74 | 011508001019 | 8mmPVC艺术字/烤漆 | 个 | 70
1.字体大小：0.01㎡以内
| A14-188换 | 8mmPVC艺术字/烤漆 0.01㎡以内 其他面 | 10个 | 7
75 | 011508001020 | 5mmPVC艺术字/烤漆 | 个 | 41
1.字体大小：0.01㎡以内
| A14-188换 | 5mmPVC艺术字/烤漆 0.01㎡以内 其他面 | 10个 | 4.1
Z立面
76 | 011508004001 | 金属字 | 个 | 9
1.1.5mm304不锈钢烤漆艺术字
2.字体大小：0.1㎡以内
| A14-212换 | 金属字 0.2以内 其他面 | 10个 | 0.9
77 | 011508004002 | 金属字 | 个 | 19
1.1.5mm304不锈钢烤漆拼音艺术字
字体大小：0.01㎡以内
| A14-212换 | 金属字 0.2以内 其他面 | 10个 | 1.9
亭子工程
78 | 010703001001 | 木屋面 | ㎡ | 13.73
1.25mm厚樟子松防腐木屋面
| A10-270换 | 杉木薄板 | 100㎡ | 0.1373
79 | 011104002002 | 木地板 | ㎡ | 13.73
1.25mm厚樟子松防腐木底板
2.防腐木清漆
3.50*50防腐木龙骨
表－09
工程量清单综合单价分析表
工程名称：广西艺术学院校史馆装修工程 | [7 empty] | 第17页 共17页
序号 | 项目编码 | 项目名称及项目 特征描述 | 单位 | 工程量 | 综合单价 | 综合单价
[5 empty] | （元） | 人工费 | 材料费 | 机械费 | 管理费 | 利润 | 其中: 暂估价
| A10-228换 | 木龙骨 断面20c以内 木龙骨平均中距(500mm以内) | 100㎡ | 0.1373
| A9-144换 | 长条杉木地板 铺在木龙骨上(单层) 平口 | 100㎡ | 0.1373
| A13-36 | 刷底油、油色、酚醛清漆二遍 其他木材面 | 100㎡ | 0.1373
80 | 011210001001 | 木墙体 | ㎡ | 28.08
1.25mm厚樟子松防腐木装饰面
2.防腐木清漆
3.50*50防腐木龙骨
| A10-228换 | 木龙骨 断面20c以内 木龙骨平均中距(500mm以内) | 100㎡ | 0.2808
| A10-270换 | 杉木薄板 | 100㎡ | 0.2808
| A13-36 | 刷底油、油色、酚醛清漆二遍 其他木材面 | 100㎡ | 0.2808
表－09

## 表-11_总价措施项目清单与计价表
总价措施项目清单与计价表
工程名称:广西艺术学院校史馆装修工程 | [5 empty] | 第1页 共1页
序 号 | 项目编码 | 项 目 名 称 | 计 算 基 础 | 费 率(%) 或标准 | 金 额(元) | 备注
广西艺术学院校史馆装修工程-拆除
一 |  | 建筑拆除工程(营改增)简易计税法
2 | 桂011801001001 | 安全文明施工费 | ∑(分部分项人材机+单价措施人材机) (5579.88+0)*2.00%
4 | 桂011801003001 | 雨季施工增加费 | ∑(分部分项人材机+单价措施人材机) (5579.88+0)*0.25%
5 | 桂011801004001 | 工程定位复测费 | ∑(分部分项人材机+单价措施人材机) (5579.88+0)*0.05%
广西艺术学院校史馆装修工程-土建
一 |  | 建筑装饰装修工程
1 | 桂011801001001 | 安全文明施工费 | ∑(分部分项人材机+单价措施人材机) (149226.91+0)*7.36%
2 | 桂011801002001 | 检验试验配合费 | ∑(分部分项人材机+单价措施人材机) (149226.91+0)*0.11%
3 | 桂011801003001 | 雨季施工增加费 | ∑(分部分项人材机+单价措施人材机) (149226.91+0)*0.53%
4 | 桂011801004001 | 工程定位复测费 | ∑(分部分项人材机+单价措施人材机) (149226.91+0)*0.05%
广西艺术学院校史馆装修工程-安装
一 |  | 给排水、燃气、电气、通风空调、消防、建筑智能、通信、自控仪表工程(营改增)一般计税法
1 | 桂031401001001 | 安全文明施工费 | ∑分部分项及单价措施费定额(人工费+机械费) (90.64+1.27+0+0)*12.12%
2 | 桂031401002001 | 检验试验配合费 | ∑分部分项及单价措施费定额(人工费+机械费) (90.64+1.27+0+0)*0.51%
3 | 桂031401003001 | 雨季施工增加费 | ∑分部分项及单价措施费定额(人工费+机械费) (90.64+1.27+0+0)*4.09%
合 计
注：以项计算的总价措施，无“计算基础”和“费率”的数值，可只填“金额”数值，但应在备注栏说明施工方案出处或计算方式。
表-11

## 表-12_其他项目清单与计价汇总表
其他项目清单与计价汇总表
工程名称:广西艺术学院校史馆装修工程 |  |  | 第1页 共1页
序号 | 项目名称 | 金额（元） | 备注
广西艺术学院校史馆装修工程-拆除
1 | 暂列金额 |  | 明细详见表－12－1
2 | 材料暂估价 |  | 明细详见表－12－2
3 | 专业工程暂估价 |  | 明细详见表－12－3
4 | 计日工 |  | 明细详见表－12－4
5 | 总承包服务费 |  | 明细详见表－12－5
广西艺术学院校史馆装修工程-土建
1 | 暂列金额 |  | 明细详见表－12－1
2 | 材料暂估价 |  | 明细详见表－12－2
3 | 专业工程暂估价 |  | 明细详见表－12－3
4 | 计日工 |  | 明细详见表－12－4
5 | 总承包服务费 |  | 明细详见表－12－5
广西艺术学院校史馆装修工程-安装
1 | 暂列金额 |  | 明细详见表－12－1
2 | 材料暂估价 |  | 明细详见表－12－2
3 | 专业工程暂估价 |  | 明细详见表－12－3
4 | 计日工 |  | 明细详见表－12－4
5 | 总承包服务费 |  | 明细详见表－12－5
合 计
注:材料暂估单价进入清单综合单价，此处不汇总。 |  |  | 表－12

## 表-14_税前项目清单与计价表
税前项目清单与计价表
工程名称:广西艺术学院校史馆装修工程 |  |  |  |  | 第1页 共4页
序号 | 项目编码 | 项目名称及项目特征 描述 | 计量单位 | 工程量 | 金 额(元)
[5 empty] | 单价 | 合 价
广西艺术学院校史馆装修工程-土建
A立面
1 | 011207001019 | 5mmPVC艺术字/烤漆 | ㎡ | 5.37
1.字体0.0025㎡以内，按整体字体所占位置平方计取
2 | 011207002001 | 定制砂岩艺术浮雕 | ㎡ | 2.74
1.云南砂岩浮雕 厚度5cm
B立面
3 | 011207002002 | 定制砂岩浮雕艺术背景墙 | ㎡ | 19.03
1.云南砂岩浮雕 厚度5cm
4 | 011207002003 | 定制砂岩壮锦图案浮雕 | ㎡ | 5.80
1.云南砂岩浮雕 厚度5cm
5 | 011207001020 | 8mmPVC烤漆展板 | ㎡ | 7.91
6 | 011408001003 | 写真画面贴纸 | ㎡ | 7.91
7 | 011207001021 | 5mmPVC烤漆展板 | ㎡ | 10.48
8 | 01B001 | B立面高密度造型/烤漆 | 个 | 2
9 | 01B002 | B立面60寸成品TV | 台 | 1
1.相当于：TCL60A730U品牌规格
C立面
10 | 01B003 | C立面高密度造型/烤漆 | 个 | 1
D立面
11 | 011207001022 | 5mmPVC艺术字/烤漆 | ㎡ | 1.30
1.字体0.0025㎡以内，按整体字体所占位置平方计取
12 | 01B004 | C立面高密度造型/烤漆 | 个 | 2
F、G立面
13 | 010807001001 | 96系列铝合金固定窗﹥2㎡ | ㎡ | 8.67
1.5厘清玻
14 | 011207001023 | 8mmPVC科室牌 | ㎡ | 0.17
H立面
15 | 011207001024 | 8mmPVC烤漆展板 | ㎡ | 2.08
16 | 011408001004 | 写真画面贴纸 | ㎡ | 2.08
17 | 011207001025 | 8mmPVC艺术字/烤漆 | ㎡ | 0.35
1.字体0.0025㎡以内，按整体字体所占位置平方计取
18 | 01B005 | H立面60寸成品TV | 台 | 1
1.相当于：TCL60A730U品牌规格
J立面
19 | 011207001026 | 8mmPVC烤漆展板 | ㎡ | 4.00
20 | 011207001027 | 5mmPVC烤漆展板 | ㎡ | 0.54
21 | 011408001005 | 写真画面贴纸 | ㎡ | 4.54
注：税前项目包含除增值税以外的所有费用。
表-14
税前项目清单与计价表
工程名称:广西艺术学院校史馆装修工程 |  |  |  |  | 第2页 共4页
序号 | 项目编码 | 项目名称及项目特征 描述 | 计量单位 | 工程量 | 金 额(元)
[5 empty] | 单价 | 合 价
22 | 011207001028 | 5mmPVC艺术字/烤漆 | ㎡ | 0.24
1.字体0.0025㎡以内，按整体字体所占位置平方计取
K立面
23 | 011207001029 | 8mmPVC烤漆展板 | ㎡ | 6.05
24 | 011408001006 | 写真画面贴纸 | ㎡ | 6.05
L立面
25 | 011207001030 | 8mmPVC烤漆展板 | ㎡ | 19.79
26 | 011408001007 | 写真画面贴纸 | ㎡ | 19.79
27 | 01B006 | 定制电动自动投影幕布 | ㎡ | 18.00
1.规格：长6m*宽3m；白色普通投影布
28 | 01B007 | 定制艺术墙布 | ㎡ | 2.22
1.规格：长5.485m*宽0.4m
M立面
29 | 011207001031 | 8mmPVC烤漆展板 | ㎡ | 6.06
30 | 011408001008 | 写真画面贴纸 | ㎡ | 6.06
N立面
31 | 011207001032 | 8mmPVC烤漆展板 | ㎡ | 2.62
32 | 011408001009 | 写真画面贴纸 | ㎡ | 2.62
R、Q、P立面
33 | 011408001010 | 写真画面贴纸 | ㎡ | 31.39
34 | 011207001033 | 8mmPVC烤漆展板 | ㎡ | 7.92
35 | 01B008 | 艺术枯树 | 棵 | 1
1.高度：3.42m
36 | 01B009 | 实体自行车 | 辆 | 1
1.相当于：凤凰牌28寸老式经典款
37 | 01B010 | 石膏美术半身像 | 个 | 1
U、T、S立面
38 | 011207001034 | 8mmPVC烤漆展板 | ㎡ | 9.86
39 | 011408001011 | 写真画面贴纸 | ㎡ | 9.86
Z立面
40 | 011508004003 | 金属图案LOGO | 套 | 1
1.1.5mm304不锈钢板/面过高清UV壮锦图案
2.30mm厚1.2厚304不锈钢烤漆LOGO
展柜工程
41 | 011501015001 | 展柜1 | 个 | 2
1.规格：长1200mm宽600mm高1170mm
2.含展柜制作、安装、喷漆
3.做法详见：施工图JG-26
注：税前项目包含除增值税以外的所有费用。
表-14
税前项目清单与计价表
工程名称:广西艺术学院校史馆装修工程 |  |  |  |  | 第3页 共4页
序号 | 项目编码 | 项目名称及项目特征 描述 | 计量单位 | 工程量 | 金 额(元)
[5 empty] | 单价 | 合 价
42 | 011501015002 | 展柜2 | 个 | 1
1.规格：长600mm宽600mm高1170mm
2.含展柜制作、安装、喷漆
3.做法详见：施工图JG-27
43 | 011501015003 | 展柜3 | 个 | 1
1.规格：长3800mm俯视宽816mm正视高900mm
2.含展柜制作、安装、喷漆
3.做法详见：施工图JG-28
44 | 011501015004 | 展柜4 | 个 | 1
1.规格：长3000mm俯视宽816mm正视高900mm
2.含展柜制作、安装、喷漆
3.做法详见：施工图JG-29
45 | 011501015005 | 展柜5 | 个 | 1
1.规格：长6000mm俯视宽816mm正视高900mm
2.含展柜制作、安装、喷漆
3.做法详见:施工图JG-30
46 | 011501015006 | 展柜6 | 个 | 1
1.规格：长3200mm宽700mm高1170mm
2.含展柜制作、安装、喷漆
3.做法详见：施工图JG-26
4.展柜6为未注明展柜，参考展柜1，长宽尺寸以平面效果图计算，最终尺寸以实际结算为准
47 | 011501015007 | 展柜7 | 个 | 1
1.规格：长6100mm宽600mm高1170mm
2.含展柜制作、安装、喷漆
3.做法详见：施工图JG-26
4.展柜7为未注明展柜，参考展柜1，长宽尺寸以平面效果图计算，最终尺寸以实际结算为准
48 | 011501015008 | 展柜8 | 个 | 1
1.规格：长2920mm宽600mm高1170mm
2.含展柜制作、安装、喷漆
3.做法详见：施工图JG-26
4.展柜8为未注明展柜，参考展柜1，长宽尺寸以平面效果图计算，最终尺寸以实际结算为准
49 | 011501015009 | 展柜9 | 个 | 1
1.规格：长1850mm宽800mm高930mm
2.含展柜制作、安装、喷漆
注：税前项目包含除增值税以外的所有费用。
表-14
税前项目清单与计价表
工程名称:广西艺术学院校史馆装修工程 |  |  |  |  | 第4页 共4页
序号 | 项目编码 | 项目名称及项目特征 描述 | 计量单位 | 工程量 | 金 额(元)
[5 empty] | 单价 | 合 价
3.做法详见：施工图JG-31
50 | 011501015010 | 展柜10 | 个 | 1
1.规格：长1800mm宽700mm高950mm
2.含展柜制作、安装、喷漆
3.做法详见：施工图JG-32
51 | 011501015011 | 展柜11 | 个 | 1
1.规格：长662mm宽600mm高1170mm
2.含展柜制作、安装、喷漆
3.做法详见：施工图JG-26
4.展柜11为未注明展柜，参考展柜1，长宽尺寸以平面效果图计算，最终尺寸以实际结算为准
52 | 011501015012 | 展柜12 | 个 | 3
1.规格：长662mm宽600mm高1170mm
2.含展柜制作、安装、喷漆
3.做法详见：施工图JG-26
4.展柜12为未注明展柜，参考展柜1，长宽尺寸以平面效果图计算，最终尺寸以实际结算为准
合 计
注：税前项目包含除增值税以外的所有费用。
表-14

## 主要材料及价格表(全部工料机)
主要材料及价格表
工程名称:广西艺术学院校史馆装修工程 |  |  |  | 第1页 共5页
序号 | 材料编码 | 项目名称及规格、型号等特殊要求 | 单位 | 数量 | 单价（元）
1 |  | ◆人工◆
2 | 000301000 | 建筑装饰人工 | 元
3 | 000501000 | 安装人工 | 元
4 | R0101001 | 建筑综合工日(一类) | 工日
5 |  | ◆材料◆
6 | 010310001 | 镀锌铁丝(综合) | kg
7 | 010310003 | 镀锌铁丝 Φ3.5 | kg
8 | 011101001 | 镀锌方钢(综合) | t
9 | 011101001 | 方钢(综合) | t
10 | 012910013 | 不锈钢板AISI304 0.8mm | ㎡
11 | 020506001 | 橡皮护套圈 Φ6～32 | 个
12 | 022705004 | 棉纱头 | kg
13 | 022706004 | 白布 0.9m | ㎡
14 | 022902007 | 杂麻绳 | kg
15 | 030108001 | 自攻螺钉 | 百个
16 | 030110003 | 镀锌自攻螺钉 M4～6×20～35 | 个
17 | 030112006 | 木螺钉 M3×30 | 百个
18 | 030126008 | 螺栓 M6×14~75 | 套
19 | 030156016 | 膨胀螺栓 M8×80 | 套
20 | 030156018 | 膨胀螺栓 M10 | 套
21 | 030168004 | 镀锌锁紧螺母 20 | 个
22 | 030182005 | 塑料胀管 Φ6~8 | 颗
23 | 030183001 | 铁钉(综合) | kg
24 | 030188001 | 射钉 | 百个
25 | 030188004 | 射钉(枪钉) | 盒
26 | 031311001 | 电焊条（综合） | kg
27 | 031321003 | 焊锡 | kg
28 | 031332002 | 焊锡膏 瓶装50g | kg
29 | 031337001 | 冲击钻头（综合） | 根
30 | 031338001 | 合金钢钻头(综合) | 个
31 | 031345001 | 钢锯条 | 根
32 | 031345004 | 石料切割锯片 | 片
33 | 031347002 | 砂纸(木) | 张
34 | 031347004 | 铁砂布 | 张
35 | 032116001 | 铁件(综合) | kg
36 | 032116004 | 预埋铁件 | kg
37 | 032118002 | 不锈钢连接件 | 个
38 | 040102001 | 普通硅酸盐水泥 32.5MPa | t
主要材料及价格表
工程名称:广西艺术学院校史馆装修工程 |  |  |  | 第2页 共5页
序号 | 材料编码 | 项目名称及规格、型号等特殊要求 | 单位 | 数量 | 单价（元）
39 | 040301001 | 砂(综合) | 
40 | 040301004 | 中砂 | 
41 | 040902004 | 石灰膏 | 
42 | 040903001 | 石膏粉 | kg
43 | 040904003 | 滑石粉 | kg
44 | 041304001 | 蒸压灰砂砖 240×115×115 | 千块
45 | 042701004 | 预制砼块 | 
46 | 050301003 | 一等杉木枋材 | 
47 | 050306001 | 周转板枋材 | 
48 | 050501001 | 胶合板 3mm | ㎡
49 | 050501008 | 胶合板 9mm | ㎡
50 | 050901003 | 大芯板 15mm | ㎡
51 | 050901003 | 实木水曲柳板 15mm | ㎡
52 | 060101003 | 平板浮法玻璃 5mm | ㎡
53 | 070103003 | 浅色仿古砖 | ㎡
54 | 071302001 | 樟子松板 25mm | ㎡
55 | 080701001 | 红色文化石 | ㎡
56 | 091301001 | 铝塑板(室内) 3mm | ㎡
57 | 091301001 | 铝塑板(室内) 4mm | ㎡
58 | 091501001 | 埃特板 6mm | ㎡
59 | 093101002 | 定制耐撕背胶写真画面背景 | ㎡
60 | 100101001 | 轻钢龙骨 75×50 | kg
61 | 100101002 | 轻钢龙骨 75×40 | kg
62 | 110301001 | 定制钢化门 | ㎡
63 | 120106001 | 木质装饰线条 19×6mm | m
64 | 120301002 | 不锈钢踢脚板 1.2mm | ㎡
65 | 120501001 | 石材装饰线 50mm内 | m
66 | 123902001 | 1.5mm304不锈钢烤漆拼音艺术字 0.01㎡以内 | 个
67 | 123902001 | 1.5mm304不锈钢烤漆艺术字 0.1㎡以内 | 个
68 | 123904001 | 10mmPVC艺术字/烤漆 0.1㎡以内 | 个
69 | 123904001 | 5mmPVC艺术字/烤漆 0.01㎡以内 | 个
70 | 123904001 | 5mmPVC艺术字/烤漆 0.05㎡以内 | 个
71 | 123904001 | 8mmPVC艺术字/烤漆 0.01㎡以内 | 个
72 | 123904001 | 8mmPVC艺术字/烤漆 0.05㎡以内 | 个
73 | 130102002 | 有色调和漆 | kg
74 | 130104001 | 无光调和漆 | kg
75 | 130108001 | 醇酸磁漆(综合) | kg
76 | 130118001 | 酚醛清漆 | kg
主要材料及价格表
工程名称:广西艺术学院校史馆装修工程 |  |  |  | 第3页 共5页
序号 | 材料编码 | 项目名称及规格、型号等特殊要求 | 单位 | 数量 | 单价（元）
77 | 130132001 | 油灰 | kg
78 | 130301001 | 乳胶漆 | kg
79 | 130312001 | 双飞粉 | kg
80 | 130312002 | 大白粉 | kg
81 | 130501001 | 防火涂料（综合） | kg
82 | 130701001 | 漆片(各种规格) | kg
83 | 133901001 | 防腐油 | kg
84 | 140101001 | 清油 | kg
85 | 140103002 | 熟桐油 | kg
86 | 140301004 | 国V汽油 92# | kg
87 | 140303001 | 煤油 | kg
88 | 140501003 | 油漆溶剂油 | kg
89 | 140901002 | 电力复合酯 一级 | kg
90 | 143306006 | 酒精 | kg
91 | 143315001 | 羧甲基纤维素 | kg
92 | 143504010 | 醇酸稀释剂 | kg
93 | 143506001 | 催干剂 | kg
94 | 143901001 | 乙炔气 | 
95 | 143906001 | 氧气 | 
96 | 144101005 | 建筑胶 | kg
97 | 144102001 | 粘结剂 | kg
98 | 144103005 | 903胶 | kg
99 | 144108001 | 乳白胶 | kg
100 | 144110002 | 202胶FSC-2 | kg
101 | 144112001 | 大力胶 | kg
102 | 144113003 | 玻璃胶 350g | 支
103 | 144114001 | 密封胶 | kg
104 | 144116003 | 胶合剂 | kg
105 | 144309004 | 塑料胶布带 25mm×10m | 卷
106 | 180317003 | 直角弯头 FBN25 | 个
107 | 182101003 | 伸缩接头 FSE25 | 个
108 | 182524003 | 管码 FCL25 | 个
109 | 182526003 | 管码 FSA25 | 个
110 | 290619003 | T型接头 FTE25 | 个
111 | 290622003 | 阻燃管接头 FST25 | 个
112 | 290628002 | 塑料护口 15～20 | 个
113 | 290905002 | 铜接线端子 DT-4mm2 | 个
114 | 291112001 | 接线盒 | 个
主要材料及价格表
工程名称:广西艺术学院校史馆装修工程 |  |  |  | 第4页 共5页
序号 | 材料编码 | 项目名称及规格、型号等特殊要求 | 单位 | 数量 | 单价（元）
115 | 341101001 | 水 | 
116 | 341508001 | 其他材料费 | 元
117 |  | ◆配合比◆
118 | 800102001 | 水泥砂浆 1∶1 | 
119 | 800102005 | 水泥砂浆 1∶3 | 
120 | 800301004 | 水泥石灰砂浆中砂M5 | 
121 | 800501012 | 混合砂浆 1∶0.3∶4 | 
122 | 801101001 | 素水泥浆 | 
123 |  | ◆主材◆
124 | 264902001 | 单极空气开关 | 个
125 | Z250001001 | 成套吊灯 | 套
126 | Z280301000 | 铜芯塑料绝缘导线BV-2.5 | m
127 | Z290604000 | 刚性阻燃塑料管 DN25 | m
128 |  | ◆机械台班组成◆
129 | 000301001 | 机械台班人工费 | 元
130 | 341103001 | 电 | kW.h
131 | 994701003 | 停滞费 | 元
132 | 994701004 | 折旧费 | 元
133 | 994701005 | 大修理费 | 元
134 | 994701006 | 经常修理费 | 元
135 | 994701007 | 安拆及场外运输费 | 元
136 | C1403001 | 轻柴油0# | kg
137 | J00000001 | 折旧费 | 元
138 | J00000002 | 大修理费 | 元
139 | J00000003 | 经常修理费 | 元
140 | J00000005 | 停滞费 | 元
141 | J00000006 | 其他费用 | 元
142 | R0800001 | 机械台班工日 | 工日
143 |  | ◆机械◆
144 | 990509001 | 灰浆搅拌机[拌筒容量200L] | 台班
145 | 991523003 | 手提砂轮机[砂轮直径Φ150] | 台班
146 | 992101001 | 木工圆锯机[直径500mm] | 台班
147 | 992102003 | 木工平刨床[刨削宽度500mm] | 台班
148 | 992103003 | 木工压刨床[刨削宽度三面400mm] | 台班
149 | 992104001 | 木工开榫机[榫头长度160mm] | 台班
150 | 992105001 | 木工打眼机[MK212] | 台班
151 | 992106001 | 木工裁口机[宽度多面400mm] | 台班
152 | 992302001 | 石料切割机5.5KW以内 | 台班
主要材料及价格表
工程名称:广西艺术学院校史馆装修工程 |  |  |  | 第5页 共5页
序号 | 材料编码 | 项目名称及规格、型号等特殊要求 | 单位 | 数量 | 单价（元）
153 | 992316001 | 电动打磨机 | 台班
154 | 992501002 | 交流电弧焊机[容量30kVA] | 台班
155 | 992501004 | 交流电弧焊机[容量40kVA] | 台班
156 | 994301001 | 电动空气压缩机[排气量0.3/min] | 台班
157 | 994508001 | 电锤 520W | 台班
158 | J04010203 | 自卸汽车[装载质量4.5t] | 台班
159 | J04080101 | 加盖自卸垃圾车[4.5T] | 台班
160 |  | #### 合 计 ####

## 税前项目工程量清单综合单价分析表
税前工程量清单综合单价分析表
工程名称：广西艺术学院校史馆装修工程 | [7 empty] | 第1页 共8页
序号 | 项目编码 | 项目名称及项目 特征描述 | 单位 | 工程量 | 综合单价 | 综合单价
[5 empty] | （元） | 人工费 | 材料费 | 机械费 | 管理费 | 利润 | 其中: 暂估价
广西艺术学院校史馆装修工程-土建
A立面
1 | 011207001019 | 5mmPVC艺术字/烤漆 | ㎡ | 5.37
1.字体0.0025㎡以内，按整体字体所占位置平方计取
| B- | 5mmPVC艺术字/烤漆，0.0025㎡以内 | ㎡ | 5.37
2 | 011207002001 | 定制砂岩艺术浮雕 | ㎡ | 2.74
1.云南砂岩浮雕 厚度5cm
| B- | 砂岩艺术浮雕 | ㎡ | 2.74
B立面
3 | 011207002002 | 定制砂岩浮雕艺术背景墙 | ㎡ | 19.03
1.云南砂岩浮雕 厚度5cm
| B- | 砂岩浮雕艺术背景墙 | ㎡ | 19.03
4 | 011207002003 | 定制砂岩壮锦图案浮雕 | ㎡ | 5.80
1.云南砂岩浮雕 厚度5cm
| B- | 壮锦图案浮雕 | ㎡ | 5.80
5 | 011207001020 | 8mmPVC烤漆展板 | ㎡ | 7.91
| B- | 8mmPVC烤漆展板 | ㎡ | 7.91
6 | 011408001003 | 写真画面贴纸 | ㎡ | 7.91
| B- | 写真画面贴纸 | ㎡ | 7.91
7 | 011207001021 | 5mmPVC烤漆展板 | ㎡ | 10.48
| B- | 5mmPVC烤漆展板 | ㎡ | 10.48
8 | 01B001 | B立面高密度造型/烤漆 | 个 | 2
| B- | B立面高密度造型/烤漆 | 个 | 2
9 | 01B002 | B立面60寸成品TV | 台 | 1
1.相当于：TCL60A730U品牌规格
税前工程量清单综合单价分析表
工程名称：广西艺术学院校史馆装修工程 | [7 empty] | 第2页 共8页
序号 | 项目编码 | 项目名称及项目 特征描述 | 单位 | 工程量 | 综合单价 | 综合单价
[5 empty] | （元） | 人工费 | 材料费 | 机械费 | 管理费 | 利润 | 其中: 暂估价
| B- | B立面60寸成品TV | 台 | 1 | 4999 |  | 4999
C立面
10 | 01B003 | C立面高密度造型/烤漆 | 个 | 1 | 1293.6 |  | 1293.6
| B- | C立面高密度造型/烤漆 | 个 | 1 | 1293.6 |  | 1293.6
D立面
11 | 011207001022 | 5mmPVC艺术字/烤漆 | ㎡ | 1.30 | 3550 |  | 3550
1.字体0.0025㎡以内，按整体字体所占位置平方计取
| B- | 5mmPVC艺术字/烤漆 0.0025㎡以内 | ㎡ | 1.30 | 3550 |  | 3550
12 | 01B004 | C立面高密度造型/烤漆 | 个 | 2 | 1293.6 |  | 1293.6
| B- | C立面高密度造型/烤漆 | 个 | 2 | 1293.6 |  | 1293.6
F、G立面
13 | 010807001001 | 96系列铝合金固定窗﹥2㎡ | ㎡ | 8.67 | 271 |  | 271
1.5厘清玻
| B- | 铝合金固定窗﹥2㎡ | ㎡ | 8.67 | 271 |  | 271
14 | 011207001023 | 8mmPVC科室牌 | ㎡ | 0.17 | 72 |  | 72
| B- | 8mmPVC科室牌 | ㎡ | 0.17 | 72 |  | 72
H立面
15 | 011207001024 | 8mmPVC烤漆展板 | ㎡ | 2.08 | 72 |  | 72
| B- | 8mmPVC烤漆展板 | ㎡ | 2.08 | 72 |  | 72
16 | 011408001004 | 写真画面贴纸 | ㎡ | 2.08 | 28 |  | 28
| B- | 写真画面贴纸 | ㎡ | 2.08 | 28 |  | 28
17 | 011207001025 | 8mmPVC艺术字/烤漆 | ㎡ | 0.35 | 4050 |  | 4050
1.字体0.0025㎡以内，按整体字体所占位置平方计取
| B- | 8mmPVC艺术字/烤漆 0.0025㎡以内 | ㎡ | 0.35 | 4050 |  | 4050
18 | 01B005 | H立面60寸成品TV | 台 | 1 | 4999 |  | 4999
税前工程量清单综合单价分析表
工程名称：广西艺术学院校史馆装修工程 | [7 empty] | 第3页 共8页
序号 | 项目编码 | 项目名称及项目 特征描述 | 单位 | 工程量 | 综合单价 | 综合单价
[5 empty] | （元） | 人工费 | 材料费 | 机械费 | 管理费 | 利润 | 其中: 暂估价
1.相当于：TCL60A730U品牌规格
| B- | H立面60寸成品TV | 台 | 1 | 4999 |  | 4999
J立面
19 | 011207001026 | 8mmPVC烤漆展板 | ㎡ | 4.00 | 72 |  | 72
| B- | 8mmPVC烤漆展板 | ㎡ | 4.00 | 72 |  | 72
20 | 011207001027 | 5mmPVC烤漆展板 | ㎡ | 0.54 | 45 |  | 45
| B- | 5mmPVC烤漆展板 | ㎡ | 0.54 | 45 |  | 45
21 | 011408001005 | 写真画面贴纸 | ㎡ | 4.54 | 28 |  | 28
| B- | 写真画面贴纸 | ㎡ | 4.54 | 28 |  | 28
22 | 011207001028 | 5mmPVC艺术字/烤漆 | ㎡ | 0.24 | 3550 |  | 3550
1.字体0.0025㎡以内，按整体字体所占位置平方计取
| B- | 5mmPVC艺术字/烤漆 0.0025㎡以内 | ㎡ | 0.24 | 3550 |  | 3550
K立面
23 | 011207001029 | 8mmPVC烤漆展板 | ㎡ | 6.05 | 72 |  | 72
| B- | 8mmPVC烤漆展板 | ㎡ | 6.05 | 72 |  | 72
24 | 011408001006 | 写真画面贴纸 | ㎡ | 6.05 | 28 |  | 28
| B- | 写真画面贴纸 | ㎡ | 6.05 | 28 |  | 28
L立面
25 | 011207001030 | 8mmPVC烤漆展板 | ㎡ | 19.79 | 72 |  | 72
| B- | 8mmPVC烤漆展板 | ㎡ | 19.79 | 72 |  | 72
26 | 011408001007 | 写真画面贴纸 | ㎡ | 19.79 | 28 |  | 28
| B- | 写真画面贴纸 | ㎡ | 19.79 | 28 |  | 28
27 | 01B006 | 定制电动自动投影幕布 | ㎡ | 18.00 | 527.78 |  | 527.78
1.规格：长6m*宽3m；白色普通投影布
| B- | 定制电动自动投影幕布 | ㎡ | 18.00 | 527.78 |  | 527.78
税前工程量清单综合单价分析表
工程名称：广西艺术学院校史馆装修工程 | [7 empty] | 第4页 共8页
序号 | 项目编码 | 项目名称及项目 特征描述 | 单位 | 工程量 | 综合单价 | 综合单价
[5 empty] | （元） | 人工费 | 材料费 | 机械费 | 管理费 | 利润 | 其中: 暂估价
28 | 01B007 | 定制艺术墙布 | ㎡ | 2.22 | 198 |  | 198
1.规格：长5.485m*宽0.4m
| B- | 定制艺术墙布 | ㎡ | 2.22 | 198 |  | 198
M立面
29 | 011207001031 | 8mmPVC烤漆展板 | ㎡ | 6.06 | 72 |  | 72
| B- | 8mmPVC烤漆展板 | ㎡ | 6.06 | 72 |  | 72
30 | 011408001008 | 写真画面贴纸 | ㎡ | 6.06 | 28 |  | 28
| B- | 写真画面贴纸 | ㎡ | 6.06 | 28 |  | 28
N立面
31 | 011207001032 | 8mmPVC烤漆展板 | ㎡ | 2.62 | 72 |  | 72
| B- | 8mmPVC烤漆展板 | ㎡ | 2.62 | 72 |  | 72
32 | 011408001009 | 写真画面贴纸 | ㎡ | 2.62 | 28 |  | 28
| B- | 写真画面贴纸 | ㎡ | 2.62 | 28 |  | 28
R、Q、P立面
33 | 011408001010 | 写真画面贴纸 | ㎡ | 31.39 | 28 |  | 28
| B- | 写真画面贴纸 | ㎡ | 31.39 | 28 |  | 28
34 | 011207001033 | 8mmPVC烤漆展板 | ㎡ | 7.92 | 72 |  | 72
| B- | 8mmPVC烤漆展板 | ㎡ | 7.92 | 72 |  | 72
35 | 01B008 | 艺术枯树 | 棵 | 1 | 2200 |  | 2200
1.高度：3.42m
| B- | 艺术枯树 | 棵 | 1 | 2200 |  | 2200
36 | 01B009 | 实体自行车 | 辆 | 1 | 628 |  | 628
1.相当于：凤凰牌28寸老式经典款
| B- | 实体自行车 | 辆 | 1 | 628 |  | 628
37 | 01B010 | 石膏美术半身像 | 个 | 1 | 650 |  | 650
| B- | 石膏美术半身像 | 个 | 1 | 650 |  | 650
税前工程量清单综合单价分析表
工程名称：广西艺术学院校史馆装修工程 | [7 empty] | 第5页 共8页
序号 | 项目编码 | 项目名称及项目 特征描述 | 单位 | 工程量 | 综合单价 | 综合单价
[5 empty] | （元） | 人工费 | 材料费 | 机械费 | 管理费 | 利润 | 其中: 暂估价
U、T、S立面
38 | 011207001034 | 8mmPVC烤漆展板 | ㎡ | 9.86 | 72 |  | 72
| B- | 8mmPVC烤漆展板 | ㎡ | 9.86 | 72 |  | 72
39 | 011408001011 | 写真画面贴纸 | ㎡ | 9.86 | 28 |  | 28
| B- | 写真画面贴纸 | ㎡ | 9.86 | 28 |  | 28
Z立面
40 | 011508004003 | 金属图案LOGO | 套 | 1 | 600 |  | 600
1.1.5mm304不锈钢板/面过高清UV壮锦图案
2.30mm厚1.2厚304不锈钢烤漆LOGO
| B- | 金属图案LOGO | 套 | 1 | 600 |  | 600
展柜工程
41 | 011501015001 | 展柜1 | 个 | 2 | 1032.11 |  | 1032.11
1.规格：长1200mm宽600mm高1170mm
2.含展柜制作、安装、喷漆
3.做法详见：施工图JG-26
| B- | 展柜1 | 个 | 2 | 1032.11 |  | 1032.11
42 | 011501015002 | 展柜2 | 个 | 1 | 745.33 |  | 745.33
1.规格：长600mm宽600mm高1170mm
2.含展柜制作、安装、喷漆
3.做法详见：施工图JG-27
| B- | 展柜1 | 个 | 1 | 745.33 |  | 745.33
43 | 011501015003 | 展柜3 | 个 | 1 | 1578.85 |  | 1578.85
1.规格：长3800mm俯视宽816mm正视高900mm
2.含展柜制作、安装、喷漆
3.做法详见：施工图JG-28
税前工程量清单综合单价分析表
工程名称：广西艺术学院校史馆装修工程 | [7 empty] | 第6页 共8页
序号 | 项目编码 | 项目名称及项目 特征描述 | 单位 | 工程量 | 综合单价 | 综合单价
[5 empty] | （元） | 人工费 | 材料费 | 机械费 | 管理费 | 利润 | 其中: 暂估价
| B- | 展柜3 | 个 | 1 | 1578.85 |  | 1578.85
44 | 011501015004 | 展柜4 | 个 | 1 | 1364.01 |  | 1364.01
1.规格：长3000mm俯视宽816mm正视高900mm
2.含展柜制作、安装、喷漆
3.做法详见：施工图JG-29
| B- | 展柜4 | 个 | 1 | 1364.01 |  | 1364.01
45 | 011501015005 | 展柜5 | 个 | 1 | 2554.94 |  | 2554.94
1.规格：长6000mm俯视宽816mm正视高900mm
2.含展柜制作、安装、喷漆
3.做法详见:施工图JG-30
| B- | 展柜5 | 个 | 1 | 2554.94 |  | 2554.94
46 | 011501015006 | 展柜6 | 个 | 1 | 2226.95 |  | 2226.95
1.规格：长3200mm宽700mm高1170mm
2.含展柜制作、安装、喷漆
3.做法详见：施工图JG-26
4.展柜6为未注明展柜，参考展柜1，长宽尺寸以平面效果图计算，最终尺寸以实际结算为准
| B- | 展柜6 | 个 | 1 | 2226.95 |  | 2226.95
47 | 011501015007 | 展柜7 | 个 | 1 | 3542.02 |  | 3542.02
1.规格：长6100mm宽600mm高1170mm
2.含展柜制作、安装、喷漆
3.做法详见：施工图JG-26
4.展柜7为未注明展柜，参考展柜1，长宽尺寸以平面效果图计算，最终尺寸以实际结算为准
税前工程量清单综合单价分析表
工程名称：广西艺术学院校史馆装修工程 | [7 empty] | 第7页 共8页
序号 | 项目编码 | 项目名称及项目 特征描述 | 单位 | 工程量 | 综合单价 | 综合单价
[5 empty] | （元） | 人工费 | 材料费 | 机械费 | 管理费 | 利润 | 其中: 暂估价
| B- | 展柜7 | 个 | 1 | 3542.02 |  | 3542.02
48 | 011501015008 | 展柜8 | 个 | 1 | 1855.52 |  | 1855.52
1.规格：长2920mm宽600mm高1170mm
2.含展柜制作、安装、喷漆
3.做法详见：施工图JG-26
4.展柜8为未注明展柜，参考展柜1，长宽尺寸以平面效果图计算，最终尺寸以实际结算为准
| B- | 展柜8 | 个 | 1 | 1855.52 |  | 1855.52
49 | 011501015009 | 展柜9 | 个 | 1 | 957.16 |  | 957.16
1.规格：长1850mm宽800mm高930mm
2.含展柜制作、安装、喷漆
3.做法详见：施工图JG-31
| B- | 展柜9 | 个 | 1 | 957.16 |  | 957.16
50 | 011501015010 | 展柜10 | 个 | 1 | 1820.94 |  | 1820.94
1.规格：长1800mm宽700mm高950mm
2.含展柜制作、安装、喷漆
3.做法详见：施工图JG-32
| B- | 展柜10 | 个 | 1 | 1820.94 |  | 1820.94
51 | 011501015011 | 展柜11 | 个 | 1 | 775.02 |  | 775.02
1.规格：长662mm宽600mm高1170mm
2.含展柜制作、安装、喷漆
3.做法详见：施工图JG-26
4.展柜11为未注明展柜，参考展柜1，长宽尺寸以平面效果图计算，最终尺寸以实际结算为准
| B- | 展柜11 | 个 | 1 | 775.02 |  | 775.02
税前工程量清单综合单价分析表
工程名称：广西艺术学院校史馆装修工程 | [7 empty] | 第8页 共8页
序号 | 项目编码 | 项目名称及项目 特征描述 | 单位 | 工程量 | 综合单价 | 综合单价
[5 empty] | （元） | 人工费 | 材料费 | 机械费 | 管理费 | 利润 | 其中: 暂估价
52 | 011501015012 | 展柜12 | 个 | 3 | 775.02 |  | 775.02
1.规格：长662mm宽600mm高1170mm
2.含展柜制作、安装、喷漆
3.做法详见：施工图JG-26
4.展柜12为未注明展柜，参考展柜1，长宽尺寸以平面效果图计算，最终尺寸以实际结算为准
| B- | 展柜12 | 个 | 3 | 775.02 |  | 775.02
#### 总合计 ####